## Data
Header Information | measured depth (ft) | inclination (°) | azimuth (°) | true vertical depth (ft) | northing +N/-S (ft) | easting +E/-W (ft)
Operator Name | 0 | 0 | 0 | 0 | 0 | 0
Burlington Resources Oil & Gas LP | 100 | 0 | 0 | 100 | 0 | 0
Operator Number | 200 | 0 | 0 | 200 | 0 | 0
26580 | 300 | 0 | 0 | 300 | 0 | 0
Well Name and Number | 400 | 0 | 0 | 400 | 0 | 0
Rush 4-65 29-30 1DH | 500 | 0 | 0 | 500 | 0 | 0
API Number (if available) | 600 | 0 | 0 | 600 | 0 | 0
| 700 | 0 | 0 | 700 | 0 | 0
Location: QQ SEC TWP RGE | 800 | 0 | 0 | 800 | 0 | 0
SWNW 28 4S 65W | 900 | 0 | 0 | 900 | 0 | 0
Citing Type: Planned or Actual | 1000 | 0 | 0 | 1000 | 0 | 0
Planned | 1100 | 0 | 0 | 1100 | 0 | 0
Deviation Indicator | 1200 | 0 | 0 | 1200 | 0 | 0
Horizontal | 1300 | 0 | 0 | 1300 | 0 | 0
North Reference | 1400 | 0 | 0 | 1400 | 0 | 0
True | 1500 | 0 | 0 | 1500 | 0 | 0
Grid Type | 1600 | 0 | 0 | 1600 | 0 | 0
#VALUE! | 1700 | 0 | 0 | 1700 | 0 | 0
| 1800 | 0 | 0 | 1800 | 0 | 0
| 1900 | 0 | 0 | 1900 | 0 | 0
| 2000 | 0 | 0 | 2000 | 0 | 0
| 2100 | 0 | 0 | 2100 | 0 | 0
| 2200 | 0 | 0 | 2200 | 0 | 0
| 2300 | 0 | 0 | 2300 | 0 | 0
| 2400 | 0 | 0 | 2400 | 0 | 0
| 2500 | 0 | 0 | 2500 | 0 | 0
| 2600 | 0 | 0 | 2600 | 0 | 0
| 2700 | 0 | 0 | 2700 | 0 | 0
| 2800 | 0 | 0 | 2800 | 0 | 0
| 2900 | 0 | 0 | 2900 | 0 | 0
| 3000 | 0 | 0 | 3000 | 0 | 0
| 3100 | 0 | 0 | 3100 | 0 | 0
| 3200 | 0 | 0 | 3200 | 0 | 0
| 3300 | 0 | 0 | 3300 | 0 | 0
| 3400 | 0 | 0 | 3400 | 0 | 0
| 3500 | 0 | 0 | 3500 | 0 | 0
| 3600 | 0 | 0 | 3600 | 0 | 0
| 3700 | 0 | 0 | 3700 | 0 | 0
| 3800 | 0 | 0 | 3800 | 0 | 0
| 3900 | 0 | 0 | 3900 | 0 | 0
| 4000 | 0 | 0 | 4000 | 0 | 0
| 4100 | 0 | 0 | 4100 | 0 | 0
| 4200 | 0 | 0 | 4200 | 0 | 0
| 4300 | 0 | 0 | 4300 | 0 | 0
| 4400 | 0 | 0 | 4400 | 0 | 0
| 4500 | 0 | 0 | 4500 | 0 | 0
| 4600 | 0 | 0 | 4600 | 0 | 0
| 4700 | 0 | 0 | 4700 | 0 | 0
| 4800 | 0 | 0 | 4800 | 0 | 0
| 4834 | 0 | 0 | 4834 | 0 | 0
| 4900 | 0.99 | 331.2488 | 4899.9967 | 0.4999 | -0.2743
| 5000 | 2.49 | 331.2488 | 4999.9478 | 3.1619 | -1.7348
| 5100 | 3.99 | 331.2488 | 5099.7851 | 8.1168 | -4.4533
| 5200 | 5.49 | 331.2488 | 5199.4402 | 15.3613 | -8.4279
| 5300 | 6.99 | 331.2488 | 5298.8449 | 24.8903 | -13.656
| 5400 | 8.49 | 331.2488 | 5397.931 | 36.6974 | -20.1339
| 5500 | 9.99 | 331.2488 | 5496.6306 | 50.7745 | -27.8573
| 5600 | 11.49 | 331.2488 | 5594.8761 | 67.1119 | -36.8207
| 5700 | 12.99 | 331.2488 | 5692.6001 | 85.6983 | -47.0181
| 5800 | 14.49 | 331.2488 | 5789.7357 | 106.5212 | -58.4425
| 5900 | 15.99 | 331.2488 | 5886.2163 | 129.5661 | -71.0861
| 6000 | 17.49 | 331.2488 | 5981.9757 | 154.8174 | -84.9401
| 6100 | 18.99 | 331.2488 | 6076.9484 | 182.2577 | -99.9951
| 6200 | 20.49 | 331.2488 | 6171.0692 | 211.8681 | -116.2408
| 6300 | 21.99 | 331.2488 | 6264.2736 | 243.6285 | -133.6661
| 6400 | 23.49 | 331.2488 | 6356.4979 | 277.517 | -152.2589
| 6500 | 24.99 | 331.2488 | 6447.6786 | 313.5104 | -172.0066
| 6600 | 26.49 | 331.2488 | 6537.7535 | 351.5841 | -192.8956
| 6700 | 27.99 | 331.2488 | 6626.6606 | 391.7119 | -214.9116
| 6800 | 29.49 | 331.2488 | 6714.3392 | 433.8663 | -238.0395
| 6833.6914 | 29.9954 | 331.2488 | 6743.5921 | 448.5202 | -246.0793
| 6900 | 29.9954 | 331.2488 | 6801.0197 | 477.583 | -262.0245
| 7000 | 29.9954 | 331.2488 | 6887.6262 | 521.4127 | -286.0716
| 7100 | 29.9954 | 331.2488 | 6974.2328 | 565.2424 | -310.1186
| 7200 | 29.9954 | 331.2488 | 7060.8394 | 609.072 | -334.1656
| 7300 | 29.9954 | 331.2488 | 7147.446 | 652.9017 | -358.2126
| 7400 | 29.9954 | 331.2488 | 7234.0526 | 696.7314 | -382.2597
| 7500 | 29.9954 | 331.2488 | 7320.6591 | 740.5611 | -406.3067
| 7600 | 29.9954 | 331.2488 | 7407.2657 | 784.3908 | -430.3537
| 7700 | 29.9954 | 331.2488 | 7493.8723 | 828.2204 | -454.4008
| 7805.7511 | 29.9954 | 331.2488 | 7585.4597 | 874.5708 | -479.8307
| 7850 | 32.1157 | 323.7122 | 7623.3786 | 893.7582 | -492.1184
| 7900 | 34.9816 | 316.2887 | 7665.0629 | 914.8449 | -509.9001
| 7950 | 38.2367 | 309.9169 | 7705.2083 | 935.1465 | -531.6855
| 8000 | 41.7887 | 304.4379 | 7743.5093 | 954.5086 | -557.3088
| 8050 | 45.5666 | 299.6909 | 7779.6745 | 972.7837 | -586.5751
| 8100 | 49.5169 | 295.5329 | 7813.4285 | 989.8328 | -619.2617
| 8150 | 53.5994 | 291.8448 | 7844.5145 | 1005.5261 | -655.1196
| 8200 | 57.7839 | 288.5297 | 7872.6959 | 1019.7442 | -693.8761
| 8250 | 62.0472 | 285.5092 | 7897.7583 | 1032.3789 | -735.2362
| 8300 | 66.3714 | 282.7201 | 7919.5108 | 1043.334 | -778.8851
| 8350 | 70.7423 | 280.1105 | 7937.788 | 1052.5262 | -824.4906
| 8400 | 75.1482 | 277.6371 | 7952.4507 | 1059.8854 | -871.7056
| 8450 | 79.5796 | 275.2631 | 7963.3874 | 1065.3558 | -920.1709
| 8500 | 84.0279 | 272.9558 | 7970.5148 | 1068.8956 | -969.5174
| 8550 | 88.4857 | 270.6859 | 7973.7787 | 1070.4779 | -1019.3698
| 8565.0121 | 89.8249 | 270.0074 | 7974 | 1070.5687 | -1034.3796
| 8600 | 89.8249 | 270.0074 | 7974.107 | 1070.5732 | -1069.3673
| 8700 | 89.8249 | 270.0074 | 7974.4126 | 1070.5862 | -1169.3668
| 8800 | 89.8249 | 270.0074 | 7974.7183 | 1070.5991 | -1269.3664
| 8900 | 89.8249 | 270.0074 | 7975.024 | 1070.612 | -1369.3659
| 9000 | 89.8249 | 270.0074 | 7975.3297 | 1070.6249 | -1469.3654
| 9100 | 89.8249 | 270.0074 | 7975.6354 | 1070.6379 | -1569.365
| 9200 | 89.8249 | 270.0074 | 7975.9411 | 1070.6508 | -1669.3645
| 9300 | 89.8249 | 270.0074 | 7976.2467 | 1070.6637 | -1769.364
| 9400 | 89.8249 | 270.0074 | 7976.5524 | 1070.6766 | -1869.3636
| 9500 | 89.8249 | 270.0074 | 7976.8581 | 1070.6896 | -1969.3631
| 9600 | 89.8249 | 270.0074 | 7977.1638 | 1070.7025 | -2069.3626
| 9700 | 89.8249 | 270.0074 | 7977.4695 | 1070.7154 | -2169.3621
| 9800 | 89.8249 | 270.0074 | 7977.7752 | 1070.7283 | -2269.3617
| 9900 | 89.8249 | 270.0074 | 7978.0808 | 1070.7412 | -2369.3612
| 10000 | 89.8249 | 270.0074 | 7978.3865 | 1070.7542 | -2469.3607
| 10100 | 89.8249 | 270.0074 | 7978.6922 | 1070.7671 | -2569.3603
| 10200 | 89.8249 | 270.0074 | 7978.9979 | 1070.78 | -2669.3598
| 10300 | 89.8249 | 270.0074 | 7979.3036 | 1070.7929 | -2769.3593
| 10400 | 89.8249 | 270.0074 | 7979.6093 | 1070.8059 | -2869.3589
| 10500 | 89.8249 | 270.0074 | 7979.9149 | 1070.8188 | -2969.3584
| 10600 | 89.8249 | 270.0074 | 7980.2206 | 1070.8317 | -3069.3579
| 10700 | 89.8249 | 270.0074 | 7980.5263 | 1070.8446 | -3169.3575
| 10800 | 89.8249 | 270.0074 | 7980.832 | 1070.8576 | -3269.357
| 10900 | 89.8249 | 270.0074 | 7981.1377 | 1070.8705 | -3369.3565
| 11000 | 89.8249 | 270.0074 | 7981.4434 | 1070.8834 | -3469.3561
| 11100 | 89.8249 | 270.0074 | 7981.749 | 1070.8963 | -3569.3556
| 11200 | 89.8249 | 270.0074 | 7982.0547 | 1070.9093 | -3669.3551
| 11300 | 89.8249 | 270.0074 | 7982.3604 | 1070.9222 | -3769.3547
| 11400 | 89.8249 | 270.0074 | 7982.6661 | 1070.9351 | -3869.3542
| 11500 | 89.8249 | 270.0074 | 7982.9718 | 1070.948 | -3969.3537
| 11600 | 89.8249 | 270.0074 | 7983.2775 | 1070.961 | -4069.3533
| 11700 | 89.8249 | 270.0074 | 7983.5831 | 1070.9739 | -4169.3528
| 11800 | 89.8249 | 270.0074 | 7983.8888 | 1070.9868 | -4269.3523
| 11900 | 89.8249 | 270.0074 | 7984.1945 | 1070.9997 | -4369.3518
| 12000 | 89.8249 | 270.0074 | 7984.5002 | 1071.0127 | -4469.3514
| 12100 | 89.8249 | 270.0074 | 7984.8059 | 1071.0256 | -4569.3509
| 12200 | 89.8249 | 270.0074 | 7985.1116 | 1071.0385 | -4669.3504
| 12300 | 89.8249 | 270.0074 | 7985.4172 | 1071.0514 | -4769.35
| 12400 | 89.8249 | 270.0074 | 7985.7229 | 1071.0644 | -4869.3495
| 12500 | 89.8249 | 270.0074 | 7986.0286 | 1071.0773 | -4969.349
| 12600 | 89.8249 | 270.0074 | 7986.3343 | 1071.0902 | -5069.3486
| 12700 | 89.8249 | 270.0074 | 7986.64 | 1071.1031 | -5169.3481
| 12800 | 89.8249 | 270.0074 | 7986.9457 | 1071.1161 | -5269.3476
| 12900 | 89.8249 | 270.0074 | 7987.2513 | 1071.129 | -5369.3472
| 13000 | 89.8249 | 270.0074 | 7987.557 | 1071.1419 | -5469.3467
| 13100 | 89.8249 | 270.0074 | 7987.8627 | 1071.1548 | -5569.3462
| 13200 | 89.8249 | 270.0074 | 7988.1684 | 1071.1678 | -5669.3458
| 13300 | 89.8249 | 270.0074 | 7988.4741 | 1071.1807 | -5769.3453
| 13400 | 89.8249 | 270.0074 | 7988.7797 | 1071.1936 | -5869.3448
| 13500 | 89.8249 | 270.0074 | 7989.0854 | 1071.2065 | -5969.3444
| 13600 | 89.8249 | 270.0074 | 7989.3911 | 1071.2195 | -6069.3439
| 13700 | 89.8249 | 270.0074 | 7989.6968 | 1071.2324 | -6169.3434
| 13800 | 89.8249 | 270.0074 | 7990.0025 | 1071.2453 | -6269.343
| 13900 | 89.8249 | 270.0074 | 7990.3082 | 1071.2582 | -6369.3425
| 14000 | 89.8249 | 270.0074 | 7990.6138 | 1071.2712 | -6469.342
| 14100 | 89.8249 | 270.0074 | 7990.9195 | 1071.2841 | -6569.3416
| 14200 | 89.8249 | 270.0074 | 7991.2252 | 1071.297 | -6669.3411
| 14300 | 89.8249 | 270.0074 | 7991.5309 | 1071.3099 | -6769.3406
| 14400 | 89.8249 | 270.0074 | 7991.8366 | 1071.3229 | -6869.3401
| 14500 | 89.8249 | 270.0074 | 7992.1423 | 1071.3358 | -6969.3397
| 14600 | 89.8249 | 270.0074 | 7992.4479 | 1071.3487 | -7069.3392
| 14700 | 89.8249 | 270.0074 | 7992.7536 | 1071.3616 | -7169.3387
| 14800 | 89.8249 | 270.0074 | 7993.0593 | 1071.3746 | -7269.3383
| 14900 | 89.8249 | 270.0074 | 7993.365 | 1071.3875 | -7369.3378
| 15000 | 89.8249 | 270.0074 | 7993.6707 | 1071.4004 | -7469.3373
| 15100 | 89.8249 | 270.0074 | 7993.9764 | 1071.4133 | -7569.3369
| 15200 | 89.8249 | 270.0074 | 7994.282 | 1071.4263 | -7669.3364
| 15300 | 89.8249 | 270.0074 | 7994.5877 | 1071.4392 | -7769.3359
| 15400 | 89.8249 | 270.0074 | 7994.8934 | 1071.4521 | -7869.3355
| 15500 | 89.8249 | 270.0074 | 7995.1991 | 1071.465 | -7969.335
| 15600 | 89.8249 | 270.0074 | 7995.5048 | 1071.478 | -8069.3345
| 15700 | 89.8249 | 270.0074 | 7995.8105 | 1071.4909 | -8169.3341
| 15800 | 89.8249 | 270.0074 | 7996.1161 | 1071.5038 | -8269.3336
| 15900 | 89.8249 | 270.0074 | 7996.4218 | 1071.5167 | -8369.3331
| 16000 | 89.8249 | 270.0074 | 7996.7275 | 1071.5297 | -8469.3327
| 16100 | 89.8249 | 270.0074 | 7997.0332 | 1071.5426 | -8569.3322
| 16200 | 89.8249 | 270.0074 | 7997.3389 | 1071.5555 | -8669.3317
| 16300 | 89.8249 | 270.0074 | 7997.6446 | 1071.5684 | -8769.3313
| 16400 | 89.8249 | 270.0074 | 7997.9502 | 1071.5814 | -8869.3308
| 16500 | 89.8249 | 270.0074 | 7998.2559 | 1071.5943 | -8969.3303
| 16600 | 89.8249 | 270.0074 | 7998.5616 | 1071.6072 | -9069.3299
| 16700 | 89.8249 | 270.0074 | 7998.8673 | 1071.6201 | -9169.3294
| 16800 | 89.8249 | 270.0074 | 7999.173 | 1071.6331 | -9269.3289
| 16900 | 89.8249 | 270.0074 | 7999.4787 | 1071.646 | -9369.3284
| 17000 | 89.8249 | 270.0074 | 7999.7843 | 1071.6589 | -9469.328
| 17100 | 89.8249 | 270.0074 | 8000.09 | 1071.6718 | -9569.3275
| 17200 | 89.8249 | 270.0074 | 8000.3957 | 1071.6848 | -9669.327
| 17300 | 89.8249 | 270.0074 | 8000.7014 | 1071.6977 | -9769.3266
| 17400 | 89.8249 | 270.0074 | 8001.0071 | 1071.7106 | -9869.3261
| 17500 | 89.8249 | 270.0074 | 8001.3128 | 1071.7235 | -9969.3256
| 17600 | 89.8249 | 270.0074 | 8001.6184 | 1071.7365 | -10069.3252
| 17700 | 89.8249 | 270.0074 | 8001.9241 | 1071.7494 | -10169.3247
| 17800 | 89.8249 | 270.0074 | 8002.2298 | 1071.7623 | -10269.3242
| 17900 | 89.8249 | 270.0074 | 8002.5355 | 1071.7752 | -10369.3238
| 18000 | 89.8249 | 270.0074 | 8002.8412 | 1071.7882 | -10469.3233
| 18100 | 89.8249 | 270.0074 | 8003.1469 | 1071.8011 | -10569.3228
| 18200 | 89.8249 | 270.0074 | 8003.4525 | 1071.814 | -10669.3224
| 18300 | 89.8249 | 270.0074 | 8003.7582 | 1071.8269 | -10769.3219
| 18379.0915 | 89.8249 | 270.0074 | 8004 | 1071.8372 | -10848.413

## Lookup (hidden)
North Reference | RetunValue | Grid Type | ReturnValue | Deviation Indicator | ReturnValue
| 2 |  | 0 |  | 4
True |  | SPCS-Colorado Central-NAD27 |  | Directional
Grid |  | SPCS-Colorado Central-NAD83 |  | High Angle
|  | SPCS-Colorado North-NAD27 |  | Horizontal
SPCS-Colorado North-NAD83
SPCS-Colorado South-NAD27
SPCS-Colorado South-NAD83
UTM-Zone 12 NAD27
UTM-Zone 12 NAD83
UTM-Zone 13 NAD27
UTM-Zone 13 NAD83