## Data
Header Information | measured depth (ft) | inclination (°) | azimuth (°) | true vertical depth (ft) | northing +N/-S (ft) | easting +E/-W (ft)
Operator Name | 0 | 0 | 0 | 0 | 0 | 0
Burlington Resources Oil & Gas LP | 100 | 0 | 0 | 100 | 0 | 0
Operator Number | 200 | 0 | 0 | 200 | 0 | 0
26580 | 300 | 0 | 0 | 300 | 0 | 0
Well Name and Number | 400 | 0 | 0 | 400 | 0 | 0
Rush 4-65 29-30 2AH | 500 | 0 | 0 | 500 | 0 | 0
API Number (if available) | 600 | 0 | 0 | 600 | 0 | 0
| 700 | 0 | 0 | 700 | 0 | 0
Location: QQ SEC TWP RGE | 800 | 0 | 0 | 800 | 0 | 0
SWNW 28 4S 65W | 900 | 0 | 0 | 900 | 0 | 0
Citing Type: Planned or Actual | 1000 | 0 | 0 | 1000 | 0 | 0
Planned | 1100 | 0 | 0 | 1100 | 0 | 0
Deviation Indicator | 1200 | 0 | 0 | 1200 | 0 | 0
Horizontal | 1300 | 0 | 0 | 1300 | 0 | 0
North Reference | 1400 | 0 | 0 | 1400 | 0 | 0
True | 1500 | 0 | 0 | 1500 | 0 | 0
Grid Type | 1600 | 0 | 0 | 1600 | 0 | 0
#VALUE! | 1700 | 0 | 0 | 1700 | 0 | 0
| 1800 | 0 | 0 | 1800 | 0 | 0
| 1900 | 0 | 0 | 1900 | 0 | 0
| 2000 | 0 | 0 | 2000 | 0 | 0
| 2100 | 0 | 0 | 2100 | 0 | 0
| 2200 | 0 | 0 | 2200 | 0 | 0
| 2300 | 0 | 0 | 2300 | 0 | 0
| 2400 | 0 | 0 | 2400 | 0 | 0
| 2500 | 0 | 0 | 2500 | 0 | 0
| 2600 | 0 | 0 | 2600 | 0 | 0
| 2700 | 0 | 0 | 2700 | 0 | 0
| 2800 | 0 | 0 | 2800 | 0 | 0
| 2900 | 0 | 0 | 2900 | 0 | 0
| 3000 | 0 | 0 | 3000 | 0 | 0
| 3100 | 0 | 0 | 3100 | 0 | 0
| 3200 | 0 | 0 | 3200 | 0 | 0
| 3300 | 0 | 0 | 3300 | 0 | 0
| 3400 | 0 | 0 | 3400 | 0 | 0
| 3500 | 0 | 0 | 3500 | 0 | 0
| 3600 | 0 | 0 | 3600 | 0 | 0
| 3700 | 0 | 0 | 3700 | 0 | 0
| 3800 | 0 | 0 | 3800 | 0 | 0
| 3900 | 0 | 0 | 3900 | 0 | 0
| 4000 | 0 | 0 | 4000 | 0 | 0
| 4100 | 0 | 0 | 4100 | 0 | 0
| 4200 | 0 | 0 | 4200 | 0 | 0
| 4300 | 0 | 0 | 4300 | 0 | 0
| 4400 | 0 | 0 | 4400 | 0 | 0
| 4500 | 0 | 0 | 4500 | 0 | 0
| 4600 | 0 | 0 | 4600 | 0 | 0
| 4700 | 0 | 0 | 4700 | 0 | 0
| 4800 | 0 | 0 | 4800 | 0 | 0
| 4900 | 0 | 0 | 4900 | 0 | 0
| 5000 | 0 | 0 | 5000 | 0 | 0
| 5054 | 0 | 0 | 5054 | 0 | 0
| 5100 | 0.69 | 323.9514 | 5099.9989 | 0.2239 | -0.163
| 5200 | 2.19 | 323.9514 | 5199.9645 | 2.2557 | -1.6418
| 5300 | 3.69 | 323.9514 | 5299.83 | 6.4025 | -4.66
| 5400 | 5.19 | 323.9514 | 5399.527 | 12.6615 | -9.2155
| 5500 | 6.69 | 323.9514 | 5498.9873 | 21.0283 | -15.3052
| 5600 | 8.19 | 323.9514 | 5598.1425 | 31.4973 | -22.925
| 5700 | 9.69 | 323.9514 | 5696.9249 | 44.0614 | -32.0696
| 5800 | 11.19 | 323.9514 | 5795.2666 | 58.7118 | -42.7328
| 5900 | 12.69 | 323.9514 | 5893.1003 | 75.4385 | -54.9071
| 6000 | 14.19 | 323.9514 | 5990.3589 | 94.2301 | -68.5844
| 6100 | 15.69 | 323.9514 | 6086.9758 | 115.0737 | -83.7552
| 6200 | 17.19 | 323.9514 | 6182.8847 | 137.955 | -100.4091
| 6300 | 18.69 | 323.9514 | 6278.0199 | 162.8583 | -118.5348
| 6400 | 20.19 | 323.9514 | 6372.3163 | 189.7666 | -138.1197
| 6500 | 21.69 | 323.9514 | 6465.7091 | 218.6614 | -159.1505
| 6600 | 23.19 | 323.9514 | 6558.1345 | 249.5229 | -181.6127
| 6700 | 24.69 | 323.9514 | 6649.529 | 282.33 | -205.491
| 6800 | 26.19 | 323.9514 | 6739.8299 | 317.0602 | -230.769
| 6874.1551 | 27.3023 | 323.9514 | 6806.0501 | 344.0421 | -250.4076
| 6900 | 27.3023 | 323.9514 | 6829.0158 | 353.6269 | -257.3837
| 7000 | 27.3023 | 323.9514 | 6917.8757 | 390.7124 | -284.3761
| 7100 | 27.3023 | 323.9514 | 7006.7355 | 427.798 | -311.3684
| 7200 | 27.3023 | 323.9514 | 7095.5954 | 464.8835 | -338.3608
| 7300 | 27.3023 | 323.9514 | 7184.4552 | 501.9691 | -365.3531
| 7400 | 27.3023 | 323.9514 | 7273.3151 | 539.0547 | -392.3455
| 7500 | 27.3023 | 323.9514 | 7362.175 | 576.1402 | -419.3378
| 7600 | 27.3023 | 323.9514 | 7451.0348 | 613.2258 | -446.3302
| 7708.9974 | 27.3023 | 323.9514 | 7547.8897 | 653.648 | -475.7511
| 7750 | 29.7121 | 316.9916 | 7583.9284 | 668.688 | -488.2213
| 7800 | 33.0657 | 309.8587 | 7626.6198 | 686.5021 | -507.1558
| 7850 | 36.7565 | 303.9556 | 7667.6266 | 703.611 | -530.05
| 7900 | 40.6916 | 299.0184 | 7706.6368 | 719.8842 | -556.7296
| 7950 | 44.8056 | 294.8273 | 7743.3534 | 735.1981 | -586.9916
| 8000 | 49.0519 | 291.2103 | 7777.497 | 749.4361 | -620.6057
| 8050 | 53.3975 | 288.0357 | 7808.8078 | 762.4897 | -657.3161
| 8100 | 57.8182 | 285.203 | 7837.0474 | 774.2598 | -696.8433
| 8150 | 62.2961 | 282.6346 | 7862.001 | 784.6565 | -738.8866
| 8200 | 66.8177 | 280.27 | 7883.4786 | 793.601 | -783.126
| 8250 | 71.3723 | 278.0609 | 7901.3167 | 801.025 | -829.2248
| 8300 | 75.9514 | 275.9675 | 7915.3797 | 806.8721 | -876.8321
| 8350 | 80.5477 | 273.9566 | 7925.5605 | 811.0977 | -925.5857
| 8400 | 85.1551 | 271.9988 | 7931.7816 | 813.6698 | -975.1144
| 8451.5634 | 89.9124 | 270.0074 | 7934 | 814.5698 | -1026.6048
| 8500 | 89.9124 | 270.0074 | 7934.0741 | 814.576 | -1075.0414
| 8600 | 89.9124 | 270.0074 | 7934.227 | 814.5889 | -1175.0412
| 8700 | 89.9124 | 270.0074 | 7934.3799 | 814.6018 | -1275.0411
| 8800 | 89.9124 | 270.0074 | 7934.5328 | 814.6147 | -1375.041
| 8900 | 89.9124 | 270.0074 | 7934.6857 | 814.6276 | -1475.0409
| 9000 | 89.9124 | 270.0074 | 7934.8386 | 814.6404 | -1575.0408
| 9100 | 89.9124 | 270.0074 | 7934.9915 | 814.6533 | -1675.0407
| 9200 | 89.9124 | 270.0074 | 7935.1444 | 814.6662 | -1775.0405
| 9300 | 89.9124 | 270.0074 | 7935.2973 | 814.6791 | -1875.0404
| 9400 | 89.9124 | 270.0074 | 7935.4502 | 814.692 | -1975.0403
| 9500 | 89.9124 | 270.0074 | 7935.6031 | 814.7049 | -2075.0402
| 9600 | 89.9124 | 270.0074 | 7935.756 | 814.7177 | -2175.0401
| 9700 | 89.9124 | 270.0074 | 7935.9089 | 814.7306 | -2275.0399
| 9800 | 89.9124 | 270.0074 | 7936.0618 | 814.7435 | -2375.0398
| 9900 | 89.9124 | 270.0074 | 7936.2147 | 814.7564 | -2475.0397
| 10000 | 89.9124 | 270.0074 | 7936.3676 | 814.7693 | -2575.0396
| 10100 | 89.9124 | 270.0074 | 7936.5205 | 814.7821 | -2675.0395
| 10200 | 89.9124 | 270.0074 | 7936.6734 | 814.795 | -2775.0394
| 10300 | 89.9124 | 270.0074 | 7936.8263 | 814.8079 | -2875.0392
| 10400 | 89.9124 | 270.0074 | 7936.9792 | 814.8208 | -2975.0391
| 10500 | 89.9124 | 270.0074 | 7937.1321 | 814.8337 | -3075.039
| 10600 | 89.9124 | 270.0074 | 7937.285 | 814.8466 | -3175.0389
| 10700 | 89.9124 | 270.0074 | 7937.4379 | 814.8594 | -3275.0388
| 10800 | 89.9124 | 270.0074 | 7937.5908 | 814.8723 | -3375.0387
| 10900 | 89.9124 | 270.0074 | 7937.7437 | 814.8852 | -3475.0385
| 11000 | 89.9124 | 270.0074 | 7937.8966 | 814.8981 | -3575.0384
| 11100 | 89.9124 | 270.0074 | 7938.0495 | 814.911 | -3675.0383
| 11200 | 89.9124 | 270.0074 | 7938.2024 | 814.9239 | -3775.0382
| 11300 | 89.9124 | 270.0074 | 7938.3553 | 814.9367 | -3875.0381
| 11400 | 89.9124 | 270.0074 | 7938.5082 | 814.9496 | -3975.0379
| 11500 | 89.9124 | 270.0074 | 7938.6611 | 814.9625 | -4075.0378
| 11600 | 89.9124 | 270.0074 | 7938.814 | 814.9754 | -4175.0377
| 11700 | 89.9124 | 270.0074 | 7938.9669 | 814.9883 | -4275.0376
| 11800 | 89.9124 | 270.0074 | 7939.1198 | 815.0012 | -4375.0375
| 11900 | 89.9124 | 270.0074 | 7939.2727 | 815.014 | -4475.0374
| 12000 | 89.9124 | 270.0074 | 7939.4256 | 815.0269 | -4575.0372
| 12100 | 89.9124 | 270.0074 | 7939.5785 | 815.0398 | -4675.0371
| 12200 | 89.9124 | 270.0074 | 7939.7314 | 815.0527 | -4775.037
| 12300 | 89.9124 | 270.0074 | 7939.8843 | 815.0656 | -4875.0369
| 12400 | 89.9124 | 270.0074 | 7940.0372 | 815.0785 | -4975.0368
| 12500 | 89.9124 | 270.0074 | 7940.1901 | 815.0913 | -5075.0367
| 12600 | 89.9124 | 270.0074 | 7940.343 | 815.1042 | -5175.0365
| 12700 | 89.9124 | 270.0074 | 7940.4959 | 815.1171 | -5275.0364
| 12800 | 89.9124 | 270.0074 | 7940.6488 | 815.13 | -5375.0363
| 12900 | 89.9124 | 270.0074 | 7940.8017 | 815.1429 | -5475.0362
| 13000 | 89.9124 | 270.0074 | 7940.9546 | 815.1557 | -5575.0361
| 13100 | 89.9124 | 270.0074 | 7941.1075 | 815.1686 | -5675.0359
| 13200 | 89.9124 | 270.0074 | 7941.2604 | 815.1815 | -5775.0358
| 13300 | 89.9124 | 270.0074 | 7941.4133 | 815.1944 | -5875.0357
| 13400 | 89.9124 | 270.0074 | 7941.5662 | 815.2073 | -5975.0356
| 13500 | 89.9124 | 270.0074 | 7941.7191 | 815.2202 | -6075.0355
| 13600 | 89.9124 | 270.0074 | 7941.872 | 815.233 | -6175.0354
| 13700 | 89.9124 | 270.0074 | 7942.0249 | 815.2459 | -6275.0352
| 13800 | 89.9124 | 270.0074 | 7942.1778 | 815.2588 | -6375.0351
| 13900 | 89.9124 | 270.0074 | 7942.3308 | 815.2717 | -6475.035
| 14000 | 89.9124 | 270.0074 | 7942.4837 | 815.2846 | -6575.0349
| 14100 | 89.9124 | 270.0074 | 7942.6366 | 815.2975 | -6675.0348
| 14200 | 89.9124 | 270.0074 | 7942.7895 | 815.3103 | -6775.0347
| 14300 | 89.9124 | 270.0074 | 7942.9424 | 815.3232 | -6875.0345
| 14400 | 89.9124 | 270.0074 | 7943.0953 | 815.3361 | -6975.0344
| 14500 | 89.9124 | 270.0074 | 7943.2482 | 815.349 | -7075.0343
| 14600 | 89.9124 | 270.0074 | 7943.4011 | 815.3619 | -7175.0342
| 14700 | 89.9124 | 270.0074 | 7943.554 | 815.3748 | -7275.0341
| 14800 | 89.9124 | 270.0074 | 7943.7069 | 815.3876 | -7375.0339
| 14900 | 89.9124 | 270.0074 | 7943.8598 | 815.4005 | -7475.0338
| 15000 | 89.9124 | 270.0074 | 7944.0127 | 815.4134 | -7575.0337
| 15100 | 89.9124 | 270.0074 | 7944.1656 | 815.4263 | -7675.0336
| 15200 | 89.9124 | 270.0074 | 7944.3185 | 815.4392 | -7775.0335
| 15300 | 89.9124 | 270.0074 | 7944.4714 | 815.452 | -7875.0334
| 15400 | 89.9124 | 270.0074 | 7944.6243 | 815.4649 | -7975.0332
| 15500 | 89.9124 | 270.0074 | 7944.7772 | 815.4778 | -8075.0331
| 15600 | 89.9124 | 270.0074 | 7944.9301 | 815.4907 | -8175.033
| 15700 | 89.9124 | 270.0074 | 7945.083 | 815.5036 | -8275.0329
| 15800 | 89.9124 | 270.0074 | 7945.2359 | 815.5165 | -8375.0328
| 15900 | 89.9124 | 270.0074 | 7945.3888 | 815.5293 | -8475.0327
| 16000 | 89.9124 | 270.0074 | 7945.5417 | 815.5422 | -8575.0325
| 16100 | 89.9124 | 270.0074 | 7945.6946 | 815.5551 | -8675.0324
| 16200 | 89.9124 | 270.0074 | 7945.8475 | 815.568 | -8775.0323
| 16300 | 89.9124 | 270.0074 | 7946.0004 | 815.5809 | -8875.0322
| 16400 | 89.9124 | 270.0074 | 7946.1533 | 815.5938 | -8975.0321
| 16500 | 89.9124 | 270.0074 | 7946.3062 | 815.6066 | -9075.0319
| 16600 | 89.9124 | 270.0074 | 7946.4591 | 815.6195 | -9175.0318
| 16700 | 89.9124 | 270.0074 | 7946.612 | 815.6324 | -9275.0317
| 16800 | 89.9124 | 270.0074 | 7946.7649 | 815.6453 | -9375.0316
| 16900 | 89.9124 | 270.0074 | 7946.9178 | 815.6582 | -9475.0315
| 17000 | 89.9124 | 270.0074 | 7947.0707 | 815.6711 | -9575.0314
| 17100 | 89.9124 | 270.0074 | 7947.2236 | 815.6839 | -9675.0312
| 17200 | 89.9124 | 270.0074 | 7947.3765 | 815.6968 | -9775.0311
| 17300 | 89.9124 | 270.0074 | 7947.5294 | 815.7097 | -9875.031
| 17400 | 89.9124 | 270.0074 | 7947.6823 | 815.7226 | -9975.0309
| 17500 | 89.9124 | 270.0074 | 7947.8352 | 815.7355 | -10075.0308
| 17600 | 89.9124 | 270.0074 | 7947.9881 | 815.7484 | -10175.0306
| 17700 | 89.9124 | 270.0074 | 7948.141 | 815.7612 | -10275.0305
| 17800 | 89.9124 | 270.0074 | 7948.2939 | 815.7741 | -10375.0304
| 17900 | 89.9124 | 270.0074 | 7948.4468 | 815.787 | -10475.0303
| 18000 | 89.9124 | 270.0074 | 7948.5997 | 815.7999 | -10575.0302
| 18100 | 89.9124 | 270.0074 | 7948.7526 | 815.8128 | -10675.0301
| 18200 | 89.9124 | 270.0074 | 7948.9055 | 815.8256 | -10775.0299
| 18261.7888 | 89.9124 | 270.0074 | 7949 | 815.8336 | -10836.8186

## Lookup (hidden)
North Reference | RetunValue | Grid Type | ReturnValue | Deviation Indicator | ReturnValue
| 2 |  | 0 |  | 4
True |  | SPCS-Colorado Central-NAD27 |  | Directional
Grid |  | SPCS-Colorado Central-NAD83 |  | High Angle
|  | SPCS-Colorado North-NAD27 |  | Horizontal
SPCS-Colorado North-NAD83
SPCS-Colorado South-NAD27
SPCS-Colorado South-NAD83
UTM-Zone 12 NAD27
UTM-Zone 12 NAD83
UTM-Zone 13 NAD27
UTM-Zone 13 NAD83