## Data
Header Information | measured depth (ft) | inclination (°) | azimuth (°) | true vertical depth (ft) | northing +N/-S (ft) | easting +E/-W (ft)
Operator Name | 0 | 0 | 0 | 0 | 0 | 0
Burlington Resources Oil & Gas LP | 100 | 0 | 0 | 100 | 0 | 0
Operator Number | 200 | 0 | 0 | 200 | 0 | 0
26580 | 300 | 0 | 0 | 300 | 0 | 0
Well Name and Number | 400 | 0 | 0 | 400 | 0 | 0
Rush 4-65 29-30 2BH | 500 | 0 | 0 | 500 | 0 | 0
API Number (if available) | 600 | 0 | 0 | 600 | 0 | 0
| 700 | 0 | 0 | 700 | 0 | 0
Location: QQ SEC TWP RGE | 800 | 0 | 0 | 800 | 0 | 0
SWNW 28 4S 65W | 900 | 0 | 0 | 900 | 0 | 0
Citing Type: Planned or Actual | 1000 | 0 | 0 | 1000 | 0 | 0
Planned | 1100 | 0 | 0 | 1100 | 0 | 0
Deviation Indicator | 1200 | 0 | 0 | 1200 | 0 | 0
Horizontal | 1300 | 0 | 0 | 1300 | 0 | 0
North Reference | 1400 | 0 | 0 | 1400 | 0 | 0
True | 1500 | 0 | 0 | 1500 | 0 | 0
Grid Type | 1600 | 0 | 0 | 1600 | 0 | 0
#VALUE! | 1700 | 0 | 0 | 1700 | 0 | 0
| 1800 | 0 | 0 | 1800 | 0 | 0
| 1900 | 0 | 0 | 1900 | 0 | 0
| 2000 | 0 | 0 | 2000 | 0 | 0
| 2100 | 0 | 0 | 2100 | 0 | 0
| 2200 | 0 | 0 | 2200 | 0 | 0
| 2300 | 0 | 0 | 2300 | 0 | 0
| 2400 | 0 | 0 | 2400 | 0 | 0
| 2500 | 0 | 0 | 2500 | 0 | 0
| 2600 | 0 | 0 | 2600 | 0 | 0
| 2700 | 0 | 0 | 2700 | 0 | 0
| 2800 | 0 | 0 | 2800 | 0 | 0
| 2900 | 0 | 0 | 2900 | 0 | 0
| 3000 | 0 | 0 | 3000 | 0 | 0
| 3100 | 0 | 0 | 3100 | 0 | 0
| 3200 | 0 | 0 | 3200 | 0 | 0
| 3300 | 0 | 0 | 3300 | 0 | 0
| 3400 | 0 | 0 | 3400 | 0 | 0
| 3500 | 0 | 0 | 3500 | 0 | 0
| 3600 | 0 | 0 | 3600 | 0 | 0
| 3700 | 0 | 0 | 3700 | 0 | 0
| 3800 | 0 | 0 | 3800 | 0 | 0
| 3900 | 0 | 0 | 3900 | 0 | 0
| 4000 | 0 | 0 | 4000 | 0 | 0
| 4100 | 0 | 0 | 4100 | 0 | 0
| 4200 | 0 | 0 | 4200 | 0 | 0
| 4300 | 0 | 0 | 4300 | 0 | 0
| 4400 | 0 | 0 | 4400 | 0 | 0
| 4500 | 0 | 0 | 4500 | 0 | 0
| 4600 | 0 | 0 | 4600 | 0 | 0
| 4700 | 0 | 0 | 4700 | 0 | 0
| 4800 | 0 | 0 | 4800 | 0 | 0
| 4900 | 0 | 0 | 4900 | 0 | 0
| 5000 | 0 | 0 | 5000 | 0 | 0
| 5100 | 0 | 0 | 5100 | 0 | 0
| 5200 | 0 | 0 | 5200 | 0 | 0
| 5249 | 0 | 0 | 5249 | 0 | 0
| 5300 | 0.765 | 311.5142 | 5299.9985 | 0.2257 | -0.2549
| 5400 | 2.265 | 311.5142 | 5399.9607 | 1.978 | -2.2346
| 5500 | 3.765 | 311.5142 | 5499.8194 | 5.4641 | -6.1729
| 5600 | 5.265 | 311.5142 | 5599.5062 | 10.6815 | -12.0672
| 5700 | 6.765 | 311.5142 | 5698.9528 | 17.6268 | -19.9135
| 5800 | 8.265 | 311.5142 | 5798.0911 | 26.2951 | -29.7064
| 5900 | 9.765 | 311.5142 | 5896.853 | 36.6805 | -41.4391
| 6000 | 11.265 | 311.5142 | 5995.1709 | 48.7759 | -55.1036
| 6100 | 12.765 | 311.5142 | 6092.9774 | 62.573 | -70.6906
| 6200 | 14.265 | 311.5142 | 6190.2055 | 78.0623 | -88.1893
| 6300 | 15.765 | 311.5142 | 6286.7886 | 95.2333 | -107.5878
| 6400 | 17.265 | 311.5142 | 6382.6604 | 114.0741 | -128.8728
| 6500 | 18.765 | 311.5142 | 6477.7552 | 134.5718 | -152.0297
| 6600 | 20.265 | 311.5142 | 6572.0079 | 156.7125 | -177.0427
| 6675.4282 | 21.3964 | 311.5142 | 6642.5046 | 174.4905 | -197.1271
| 6700 | 21.3964 | 311.5142 | 6665.3829 | 180.4321 | -203.8394
| 6800 | 21.3964 | 311.5142 | 6758.4908 | 204.6125 | -231.1567
| 6900 | 21.3964 | 311.5142 | 6851.5986 | 228.7929 | -258.474
| 7000 | 21.3964 | 311.5142 | 6944.7065 | 252.9733 | -285.7913
| 7100 | 21.3964 | 311.5142 | 7037.8143 | 277.1537 | -313.1086
| 7200 | 21.3964 | 311.5142 | 7130.9222 | 301.3341 | -340.4259
| 7300 | 21.3964 | 311.5142 | 7224.0301 | 325.5144 | -367.7432
| 7400 | 21.3964 | 311.5142 | 7317.1379 | 349.6948 | -395.0605
| 7500 | 21.3964 | 311.5142 | 7410.2458 | 373.8752 | -422.3778
| 7600 | 21.3964 | 311.5142 | 7503.3536 | 398.0556 | -449.6951
| 7673.5458 | 21.3964 | 311.5142 | 7571.8307 | 415.8393 | -469.7859
| 7700 | 23.3798 | 306.9129 | 7596.2915 | 422.1912 | -477.5973
| 7750 | 27.4196 | 300.0201 | 7641.459 | 433.9168 | -495.5088
| 7800 | 31.7158 | 294.8226 | 7684.9447 | 445.2012 | -517.4193
| 7850 | 36.1767 | 290.77 | 7726.4177 | 455.9585 | -543.162
| 7900 | 40.7477 | 287.507 | 7765.5623 | 466.1069 | -572.5409
| 7950 | 45.3949 | 284.8022 | 7802.0807 | 475.5692 | -605.3325
| 8000 | 50.0965 | 282.5009 | 7835.6948 | 484.2732 | -641.2872
| 8050 | 54.8376 | 280.4969 | 7866.149 | 492.1529 | -680.1314
| 8100 | 59.6081 | 278.7148 | 7893.2113 | 499.1482 | -721.5694
| 8150 | 64.4006 | 277.0993 | 7916.6759 | 505.2058 | -765.2859
| 8200 | 69.2094 | 275.6088 | 7936.3642 | 510.2797 | -810.9482
| 8250 | 74.0303 | 274.2106 | 7952.1262 | 514.3313 | -858.2087
| 8300 | 78.8598 | 272.8784 | 7963.8422 | 517.3297 | -906.7077
| 8350 | 83.6949 | 271.5899 | 7971.4228 | 519.2522 | -956.0763
| 8400 | 88.5332 | 270.3252 | 7974.8105 | 520.0839 | -1005.9385
| 8412.8619 | 89.778 | 270.0014 | 7975 | 520.1206 | -1018.7987
| 8500 | 89.778 | 270.0014 | 7975.3376 | 520.1228 | -1105.9362
| 8600 | 89.778 | 270.0014 | 7975.7251 | 520.1253 | -1205.9354
| 8700 | 89.778 | 270.0014 | 7976.1126 | 520.1278 | -1305.9347
| 8800 | 89.778 | 270.0014 | 7976.5 | 520.1304 | -1405.9339
| 8900 | 89.778 | 270.0014 | 7976.8875 | 520.1329 | -1505.9332
| 9000 | 89.778 | 270.0014 | 7977.275 | 520.1354 | -1605.9324
| 9100 | 89.778 | 270.0014 | 7977.6624 | 520.1379 | -1705.9317
| 9200 | 89.778 | 270.0014 | 7978.0499 | 520.1405 | -1805.9309
| 9300 | 89.778 | 270.0014 | 7978.4374 | 520.143 | -1905.9302
| 9400 | 89.778 | 270.0014 | 7978.8248 | 520.1455 | -2005.9294
| 9500 | 89.778 | 270.0014 | 7979.2123 | 520.148 | -2105.9287
| 9600 | 89.778 | 270.0014 | 7979.5998 | 520.1506 | -2205.9279
| 9700 | 89.778 | 270.0014 | 7979.9872 | 520.1531 | -2305.9272
| 9800 | 89.778 | 270.0014 | 7980.3747 | 520.1556 | -2405.9264
| 9900 | 89.778 | 270.0014 | 7980.7622 | 520.1581 | -2505.9257
| 10000 | 89.778 | 270.0014 | 7981.1496 | 520.1607 | -2605.9249
| 10100 | 89.778 | 270.0014 | 7981.5371 | 520.1632 | -2705.9242
| 10200 | 89.778 | 270.0014 | 7981.9246 | 520.1657 | -2805.9234
| 10300 | 89.778 | 270.0014 | 7982.312 | 520.1682 | -2905.9226
| 10400 | 89.778 | 270.0014 | 7982.6995 | 520.1708 | -3005.9219
| 10500 | 89.778 | 270.0014 | 7983.087 | 520.1733 | -3105.9211
| 10600 | 89.778 | 270.0014 | 7983.4744 | 520.1758 | -3205.9204
| 10700 | 89.778 | 270.0014 | 7983.8619 | 520.1783 | -3305.9196
| 10800 | 89.778 | 270.0014 | 7984.2494 | 520.1809 | -3405.9189
| 10900 | 89.778 | 270.0014 | 7984.6368 | 520.1834 | -3505.9181
| 11000 | 89.778 | 270.0014 | 7985.0243 | 520.1859 | -3605.9174
| 11100 | 89.778 | 270.0014 | 7985.4118 | 520.1884 | -3705.9166
| 11200 | 89.778 | 270.0014 | 7985.7992 | 520.191 | -3805.9159
| 11300 | 89.778 | 270.0014 | 7986.1867 | 520.1935 | -3905.9151
| 11400 | 89.778 | 270.0014 | 7986.5742 | 520.196 | -4005.9144
| 11500 | 89.778 | 270.0014 | 7986.9616 | 520.1986 | -4105.9136
| 11600 | 89.778 | 270.0014 | 7987.3491 | 520.2011 | -4205.9129
| 11700 | 89.778 | 270.0014 | 7987.7366 | 520.2036 | -4305.9121
| 11800 | 89.778 | 270.0014 | 7988.124 | 520.2061 | -4405.9114
| 11900 | 89.778 | 270.0014 | 7988.5115 | 520.2087 | -4505.9106
| 12000 | 89.778 | 270.0014 | 7988.899 | 520.2112 | -4605.9099
| 12100 | 89.778 | 270.0014 | 7989.2865 | 520.2137 | -4705.9091
| 12200 | 89.778 | 270.0014 | 7989.6739 | 520.2162 | -4805.9084
| 12300 | 89.778 | 270.0014 | 7990.0614 | 520.2188 | -4905.9076
| 12400 | 89.778 | 270.0014 | 7990.4489 | 520.2213 | -5005.9069
| 12500 | 89.778 | 270.0014 | 7990.8363 | 520.2238 | -5105.9061
| 12600 | 89.778 | 270.0014 | 7991.2238 | 520.2263 | -5205.9054
| 12700 | 89.778 | 270.0014 | 7991.6113 | 520.2289 | -5305.9046
| 12800 | 89.778 | 270.0014 | 7991.9987 | 520.2314 | -5405.9039
| 12900 | 89.778 | 270.0014 | 7992.3862 | 520.2339 | -5505.9031
| 13000 | 89.778 | 270.0014 | 7992.7737 | 520.2364 | -5605.9024
| 13100 | 89.778 | 270.0014 | 7993.1611 | 520.239 | -5705.9016
| 13200 | 89.778 | 270.0014 | 7993.5486 | 520.2415 | -5805.9009
| 13300 | 89.778 | 270.0014 | 7993.9361 | 520.244 | -5905.9001
| 13400 | 89.778 | 270.0014 | 7994.3235 | 520.2465 | -6005.8994
| 13500 | 89.778 | 270.0014 | 7994.711 | 520.2491 | -6105.8986
| 13600 | 89.778 | 270.0014 | 7995.0985 | 520.2516 | -6205.8979
| 13700 | 89.778 | 270.0014 | 7995.4859 | 520.2541 | -6305.8971
| 13800 | 89.778 | 270.0014 | 7995.8734 | 520.2566 | -6405.8964
| 13900 | 89.778 | 270.0014 | 7996.2609 | 520.2592 | -6505.8956
| 14000 | 89.778 | 270.0014 | 7996.6483 | 520.2617 | -6605.8949
| 14100 | 89.778 | 270.0014 | 7997.0358 | 520.2642 | -6705.8941
| 14200 | 89.778 | 270.0014 | 7997.4233 | 520.2667 | -6805.8934
| 14300 | 89.778 | 270.0014 | 7997.8107 | 520.2693 | -6905.8926
| 14400 | 89.778 | 270.0014 | 7998.1982 | 520.2718 | -7005.8919
| 14500 | 89.778 | 270.0014 | 7998.5857 | 520.2743 | -7105.8911
| 14600 | 89.778 | 270.0014 | 7998.9731 | 520.2768 | -7205.8904
| 14700 | 89.778 | 270.0014 | 7999.3606 | 520.2794 | -7305.8896
| 14800 | 89.778 | 270.0014 | 7999.7481 | 520.2819 | -7405.8889
| 14900 | 89.778 | 270.0014 | 8000.1355 | 520.2844 | -7505.8881
| 15000 | 89.778 | 270.0014 | 8000.523 | 520.2869 | -7605.8874
| 15100 | 89.778 | 270.0014 | 8000.9105 | 520.2895 | -7705.8866
| 15200 | 89.778 | 270.0014 | 8001.2979 | 520.292 | -7805.8859
| 15300 | 89.778 | 270.0014 | 8001.6854 | 520.2945 | -7905.8851
| 15400 | 89.778 | 270.0014 | 8002.0729 | 520.297 | -8005.8844
| 15500 | 89.778 | 270.0014 | 8002.4603 | 520.2996 | -8105.8836
| 15600 | 89.778 | 270.0014 | 8002.8478 | 520.3021 | -8205.8829
| 15700 | 89.778 | 270.0014 | 8003.2353 | 520.3046 | -8305.8821
| 15800 | 89.778 | 270.0014 | 8003.6227 | 520.3071 | -8405.8814
| 15900 | 89.778 | 270.0014 | 8004.0102 | 520.3097 | -8505.8806
| 16000 | 89.778 | 270.0014 | 8004.3977 | 520.3122 | -8605.8799
| 16100 | 89.778 | 270.0014 | 8004.7851 | 520.3147 | -8705.8791
| 16200 | 89.778 | 270.0014 | 8005.1726 | 520.3172 | -8805.8784
| 16300 | 89.778 | 270.0014 | 8005.5601 | 520.3198 | -8905.8776
| 16400 | 89.778 | 270.0014 | 8005.9475 | 520.3223 | -9005.8769
| 16500 | 89.778 | 270.0014 | 8006.335 | 520.3248 | -9105.8761
| 16600 | 89.778 | 270.0014 | 8006.7225 | 520.3273 | -9205.8754
| 16700 | 89.778 | 270.0014 | 8007.1099 | 520.3299 | -9305.8746
| 16800 | 89.778 | 270.0014 | 8007.4974 | 520.3324 | -9405.8739
| 16900 | 89.778 | 270.0014 | 8007.8849 | 520.3349 | -9505.8731
| 17000 | 89.778 | 270.0014 | 8008.2723 | 520.3375 | -9605.8724
| 17100 | 89.778 | 270.0014 | 8008.6598 | 520.34 | -9705.8716
| 17200 | 89.778 | 270.0014 | 8009.0473 | 520.3425 | -9805.8709
| 17300 | 89.778 | 270.0014 | 8009.4347 | 520.345 | -9905.8701
| 17400 | 89.778 | 270.0014 | 8009.8222 | 520.3476 | -10005.8694
| 17500 | 89.778 | 270.0014 | 8010.2097 | 520.3501 | -10105.8686
| 17600 | 89.778 | 270.0014 | 8010.5971 | 520.3526 | -10205.8678
| 17700 | 89.778 | 270.0014 | 8010.9846 | 520.3551 | -10305.8671
| 17800 | 89.778 | 270.0014 | 8011.3721 | 520.3577 | -10405.8663
| 17900 | 89.778 | 270.0014 | 8011.7595 | 520.3602 | -10505.8656
| 18000 | 89.778 | 270.0014 | 8012.147 | 520.3627 | -10605.8648
| 18100 | 89.778 | 270.0014 | 8012.5345 | 520.3652 | -10705.8641
| 18200 | 89.778 | 270.0014 | 8012.9219 | 520.3678 | -10805.8633
| 18220.1438 | 89.778 | 270.0014 | 8013 | 520.3683 | -10826.007

## Lookup (hidden)
North Reference | RetunValue | Grid Type | ReturnValue | Deviation Indicator | ReturnValue
| 2 |  | 0 |  | 4
True |  | SPCS-Colorado Central-NAD27 |  | Directional
Grid |  | SPCS-Colorado Central-NAD83 |  | High Angle
|  | SPCS-Colorado North-NAD27 |  | Horizontal
SPCS-Colorado North-NAD83
SPCS-Colorado South-NAD27
SPCS-Colorado South-NAD83
UTM-Zone 12 NAD27
UTM-Zone 12 NAD83
UTM-Zone 13 NAD27
UTM-Zone 13 NAD83