## Data
Header Information | measured depth (ft) | inclination (°) | azimuth (°) | true vertical depth (ft) | northing +N/-S (ft) | easting +E/-W (ft)
Operator Name | 0 | 0 | 0 | 0 | 0 | 0
Burlington Resources Oil & Gas LP | 100 | 0 | 0 | 100 | 0 | 0
Operator Number | 200 | 0 | 0 | 200 | 0 | 0
26580 | 300 | 0 | 0 | 300 | 0 | 0
Well Name and Number | 400 | 0 | 0 | 400 | 0 | 0
Rush 4-65 29-30 2CH | 500 | 0 | 0 | 500 | 0 | 0
API Number (if available) | 600 | 0 | 0 | 600 | 0 | 0
| 700 | 0 | 0 | 700 | 0 | 0
Location: QQ SEC TWP RGE | 800 | 0 | 0 | 800 | 0 | 0
SWNW 28 4S 65W | 900 | 0 | 0 | 900 | 0 | 0
Citing Type: Planned or Actual | 1000 | 0 | 0 | 1000 | 0 | 0
Planned | 1100 | 0 | 0 | 1100 | 0 | 0
Deviation Indicator | 1200 | 0 | 0 | 1200 | 0 | 0
Horizontal | 1300 | 0 | 0 | 1300 | 0 | 0
North Reference | 1400 | 0 | 0 | 1400 | 0 | 0
True | 1500 | 0 | 0 | 1500 | 0 | 0
Grid Type | 1600 | 0 | 0 | 1600 | 0 | 0
#VALUE! | 1700 | 0 | 0 | 1700 | 0 | 0
| 1800 | 0 | 0 | 1800 | 0 | 0
| 1900 | 0 | 0 | 1900 | 0 | 0
| 2000 | 0 | 0 | 2000 | 0 | 0
| 2100 | 0 | 0 | 2100 | 0 | 0
| 2200 | 0 | 0 | 2200 | 0 | 0
| 2300 | 0 | 0 | 2300 | 0 | 0
| 2400 | 0 | 0 | 2400 | 0 | 0
| 2500 | 0 | 0 | 2500 | 0 | 0
| 2600 | 0 | 0 | 2600 | 0 | 0
| 2700 | 0 | 0 | 2700 | 0 | 0
| 2800 | 0 | 0 | 2800 | 0 | 0
| 2900 | 0 | 0 | 2900 | 0 | 0
| 3000 | 0 | 0 | 3000 | 0 | 0
| 3100 | 0 | 0 | 3100 | 0 | 0
| 3200 | 0 | 0 | 3200 | 0 | 0
| 3300 | 0 | 0 | 3300 | 0 | 0
| 3400 | 0 | 0 | 3400 | 0 | 0
| 3500 | 0 | 0 | 3500 | 0 | 0
| 3600 | 0 | 0 | 3600 | 0 | 0
| 3700 | 0 | 0 | 3700 | 0 | 0
| 3800 | 0 | 0 | 3800 | 0 | 0
| 3900 | 0 | 0 | 3900 | 0 | 0
| 4000 | 0 | 0 | 4000 | 0 | 0
| 4100 | 0 | 0 | 4100 | 0 | 0
| 4200 | 0 | 0 | 4200 | 0 | 0
| 4300 | 0 | 0 | 4300 | 0 | 0
| 4400 | 0 | 0 | 4400 | 0 | 0
| 4500 | 0 | 0 | 4500 | 0 | 0
| 4600 | 0 | 0 | 4600 | 0 | 0
| 4700 | 0 | 0 | 4700 | 0 | 0
| 4800 | 0 | 0 | 4800 | 0 | 0
| 4900 | 0 | 0 | 4900 | 0 | 0
| 5000 | 0 | 0 | 5000 | 0 | 0
| 5100 | 0 | 0 | 5100 | 0 | 0
| 5200 | 0 | 0 | 5200 | 0 | 0
| 5279 | 0 | 0 | 5279 | 0 | 0
| 5300 | 0.315 | 291.2811 | 5299.9999 | 0.021 | -0.0538
| 5400 | 1.815 | 291.2811 | 5399.9798 | 0.6955 | -1.7857
| 5500 | 3.315 | 291.2811 | 5499.8767 | 2.3197 | -5.9557
| 5600 | 4.815 | 291.2811 | 5599.6223 | 4.8925 | -12.5609
| 5700 | 6.315 | 291.2811 | 5699.1481 | 8.4121 | -21.5969
| 5800 | 7.815 | 291.2811 | 5798.386 | 12.876 | -33.0574
| 5900 | 9.315 | 291.2811 | 5897.268 | 18.2812 | -46.9346
| 6000 | 10.815 | 291.2811 | 5995.7262 | 24.624 | -63.2189
| 6100 | 12.315 | 291.2811 | 6093.6932 | 31.9001 | -81.8993
| 6200 | 13.815 | 291.2811 | 6191.1018 | 40.1044 | -102.9629
| 6300 | 15.315 | 291.2811 | 6287.8853 | 49.2314 | -126.3952
| 6405.7546 | 16.9013 | 291.2811 | 6389.4847 | 59.8804 | -153.7353
| 6500 | 16.9013 | 291.2811 | 6479.6594 | 69.8249 | -179.2664
| 6600 | 16.9013 | 291.2811 | 6575.3401 | 80.3765 | -206.3564
| 6700 | 16.9013 | 291.2811 | 6671.0208 | 90.9282 | -233.4464
| 6800 | 16.9013 | 291.2811 | 6766.7014 | 101.4798 | -260.5364
| 6900 | 16.9013 | 291.2811 | 6862.3821 | 112.0315 | -287.6264
| 7000 | 16.9013 | 291.2811 | 6958.0628 | 122.5831 | -314.7164
| 7100 | 16.9013 | 291.2811 | 7053.7435 | 133.1348 | -341.8064
| 7200 | 16.9013 | 291.2811 | 7149.4242 | 143.6864 | -368.8964
| 7300 | 16.9013 | 291.2811 | 7245.1049 | 154.2381 | -395.9864
| 7400 | 16.9013 | 291.2811 | 7340.7856 | 164.7897 | -423.0764
| 7500 | 16.9013 | 291.2811 | 7436.4663 | 175.3414 | -450.1665
| 7545.2435 | 16.9013 | 291.2811 | 7479.7556 | 180.1153 | -462.4229
| 7550 | 17.3427 | 290.6786 | 7484.3013 | 180.6166 | -463.7305
| 7600 | 22.0659 | 285.7777 | 7531.3635 | 185.8051 | -479.7506
| 7650 | 26.8854 | 282.5494 | 7576.859 | 190.8184 | -499.8364
| 7700 | 31.7573 | 280.2457 | 7620.4416 | 195.6183 | -523.835
| 7750 | 36.6606 | 278.5012 | 7661.7796 | 200.1682 | -551.5637
| 7800 | 41.5841 | 277.1178 | 7700.5584 | 204.4336 | -582.8115
| 7850 | 46.5212 | 275.9796 | 7736.4829 | 208.3819 | -617.3405
| 7900 | 51.468 | 275.0139 | 7769.2797 | 211.9832 | -654.8881
| 7950 | 56.4216 | 274.1728 | 7798.6991 | 215.21 | -695.1683
| 8000 | 61.3803 | 273.4233 | 7824.5173 | 218.0378 | -737.8748
| 8050 | 66.3427 | 272.7415 | 7846.5377 | 220.445 | -782.6823
| 8100 | 71.3079 | 272.1098 | 7864.5929 | 222.4133 | -829.25
| 8150 | 76.2751 | 271.5141 | 7878.5453 | 223.9278 | -877.2235
| 8200 | 81.2437 | 270.9432 | 7888.2888 | 224.9769 | -926.2375
| 8250 | 86.2131 | 270.3873 | 7893.7492 | 225.5526 | -975.9192
| 8285.1011 | 89.702 | 270.0014 | 7895 | 225.6715 | -1010.9923
| 8300 | 89.702 | 270.0014 | 7895.0775 | 225.6719 | -1025.891
| 8400 | 89.702 | 270.0014 | 7895.5977 | 225.6743 | -1125.8896
| 8500 | 89.702 | 270.0014 | 7896.1179 | 225.6768 | -1225.8883
| 8600 | 89.702 | 270.0014 | 7896.638 | 225.6793 | -1325.8869
| 8700 | 89.702 | 270.0014 | 7897.1582 | 225.6818 | -1425.8856
| 8800 | 89.702 | 270.0014 | 7897.6784 | 225.6843 | -1525.8842
| 8900 | 89.702 | 270.0014 | 7898.1986 | 225.6867 | -1625.8829
| 9000 | 89.702 | 270.0014 | 7898.7187 | 225.6892 | -1725.8815
| 9100 | 89.702 | 270.0014 | 7899.2389 | 225.6917 | -1825.8802
| 9200 | 89.702 | 270.0014 | 7899.7591 | 225.6942 | -1925.8788
| 9300 | 89.702 | 270.0014 | 7900.2793 | 225.6967 | -2025.8775
| 9400 | 89.702 | 270.0014 | 7900.7995 | 225.6992 | -2125.8761
| 9500 | 89.702 | 270.0014 | 7901.3196 | 225.7016 | -2225.8748
| 9600 | 89.702 | 270.0014 | 7901.8398 | 225.7041 | -2325.8734
| 9700 | 89.702 | 270.0014 | 7902.36 | 225.7066 | -2425.872
| 9800 | 89.702 | 270.0014 | 7902.8802 | 225.7091 | -2525.8707
| 9900 | 89.702 | 270.0014 | 7903.4003 | 225.7116 | -2625.8693
| 10000 | 89.702 | 270.0014 | 7903.9205 | 225.7141 | -2725.868
| 10100 | 89.702 | 270.0014 | 7904.4407 | 225.7165 | -2825.8666
| 10200 | 89.702 | 270.0014 | 7904.9609 | 225.719 | -2925.8653
| 10300 | 89.702 | 270.0014 | 7905.4811 | 225.7215 | -3025.8639
| 10400 | 89.702 | 270.0014 | 7906.0012 | 225.724 | -3125.8626
| 10500 | 89.702 | 270.0014 | 7906.5214 | 225.7265 | -3225.8612
| 10600 | 89.702 | 270.0014 | 7907.0416 | 225.7289 | -3325.8599
| 10700 | 89.702 | 270.0014 | 7907.5618 | 225.7314 | -3425.8585
| 10800 | 89.702 | 270.0014 | 7908.082 | 225.7339 | -3525.8572
| 10900 | 89.702 | 270.0014 | 7908.6021 | 225.7364 | -3625.8558
| 11000 | 89.702 | 270.0014 | 7909.1223 | 225.7389 | -3725.8545
| 11100 | 89.702 | 270.0014 | 7909.6425 | 225.7414 | -3825.8531
| 11200 | 89.702 | 270.0014 | 7910.1627 | 225.7438 | -3925.8518
| 11300 | 89.702 | 270.0014 | 7910.6828 | 225.7463 | -4025.8504
| 11400 | 89.702 | 270.0014 | 7911.203 | 225.7488 | -4125.849
| 11500 | 89.702 | 270.0014 | 7911.7232 | 225.7513 | -4225.8477
| 11600 | 89.702 | 270.0014 | 7912.2434 | 225.7538 | -4325.8463
| 11700 | 89.702 | 270.0014 | 7912.7636 | 225.7563 | -4425.845
| 11800 | 89.702 | 270.0014 | 7913.2837 | 225.7587 | -4525.8436
| 11900 | 89.702 | 270.0014 | 7913.8039 | 225.7612 | -4625.8423
| 12000 | 89.702 | 270.0014 | 7914.3241 | 225.7637 | -4725.8409
| 12100 | 89.702 | 270.0014 | 7914.8443 | 225.7662 | -4825.8396
| 12200 | 89.702 | 270.0014 | 7915.3644 | 225.7687 | -4925.8382
| 12300 | 89.702 | 270.0014 | 7915.8846 | 225.7711 | -5025.8369
| 12400 | 89.702 | 270.0014 | 7916.4048 | 225.7736 | -5125.8355
| 12500 | 89.702 | 270.0014 | 7916.925 | 225.7761 | -5225.8342
| 12600 | 89.702 | 270.0014 | 7917.4452 | 225.7786 | -5325.8328
| 12700 | 89.702 | 270.0014 | 7917.9653 | 225.7811 | -5425.8315
| 12800 | 89.702 | 270.0014 | 7918.4855 | 225.7836 | -5525.8301
| 12900 | 89.702 | 270.0014 | 7919.0057 | 225.786 | -5625.8288
| 13000 | 89.702 | 270.0014 | 7919.5259 | 225.7885 | -5725.8274
| 13100 | 89.702 | 270.0014 | 7920.046 | 225.791 | -5825.826
| 13200 | 89.702 | 270.0014 | 7920.5662 | 225.7935 | -5925.8247
| 13300 | 89.702 | 270.0014 | 7921.0864 | 225.796 | -6025.8233
| 13400 | 89.702 | 270.0014 | 7921.6066 | 225.7985 | -6125.822
| 13500 | 89.702 | 270.0014 | 7922.1268 | 225.8009 | -6225.8206
| 13600 | 89.702 | 270.0014 | 7922.6469 | 225.8034 | -6325.8193
| 13700 | 89.702 | 270.0014 | 7923.1671 | 225.8059 | -6425.8179
| 13800 | 89.702 | 270.0014 | 7923.6873 | 225.8084 | -6525.8166
| 13900 | 89.702 | 270.0014 | 7924.2075 | 225.8109 | -6625.8152
| 14000 | 89.702 | 270.0014 | 7924.7277 | 225.8133 | -6725.8139
| 14100 | 89.702 | 270.0014 | 7925.2478 | 225.8158 | -6825.8125
| 14200 | 89.702 | 270.0014 | 7925.768 | 225.8183 | -6925.8112
| 14300 | 89.702 | 270.0014 | 7926.2882 | 225.8208 | -7025.8098
| 14400 | 89.702 | 270.0014 | 7926.8084 | 225.8233 | -7125.8085
| 14500 | 89.702 | 270.0014 | 7927.3285 | 225.8258 | -7225.8071
| 14600 | 89.702 | 270.0014 | 7927.8487 | 225.8282 | -7325.8058
| 14700 | 89.702 | 270.0014 | 7928.3689 | 225.8307 | -7425.8044
| 14800 | 89.702 | 270.0014 | 7928.8891 | 225.8332 | -7525.803
| 14900 | 89.702 | 270.0014 | 7929.4093 | 225.8357 | -7625.8017
| 15000 | 89.702 | 270.0014 | 7929.9294 | 225.8382 | -7725.8003
| 15100 | 89.702 | 270.0014 | 7930.4496 | 225.8407 | -7825.799
| 15200 | 89.702 | 270.0014 | 7930.9698 | 225.8431 | -7925.7976
| 15300 | 89.702 | 270.0014 | 7931.49 | 225.8456 | -8025.7963
| 15400 | 89.702 | 270.0014 | 7932.0101 | 225.8481 | -8125.7949
| 15500 | 89.702 | 270.0014 | 7932.5303 | 225.8506 | -8225.7936
| 15600 | 89.702 | 270.0014 | 7933.0505 | 225.8531 | -8325.7922
| 15700 | 89.702 | 270.0014 | 7933.5707 | 225.8556 | -8425.7909
| 15800 | 89.702 | 270.0014 | 7934.0909 | 225.858 | -8525.7895
| 15900 | 89.702 | 270.0014 | 7934.611 | 225.8605 | -8625.7882
| 16000 | 89.702 | 270.0014 | 7935.1312 | 225.863 | -8725.7868
| 16100 | 89.702 | 270.0014 | 7935.6514 | 225.8655 | -8825.7855
| 16200 | 89.702 | 270.0014 | 7936.1716 | 225.868 | -8925.7841
| 16300 | 89.702 | 270.0014 | 7936.6917 | 225.8704 | -9025.7827
| 16400 | 89.702 | 270.0014 | 7937.2119 | 225.8729 | -9125.7814
| 16500 | 89.702 | 270.0014 | 7937.7321 | 225.8754 | -9225.78
| 16600 | 89.702 | 270.0014 | 7938.2523 | 225.8779 | -9325.7787
| 16700 | 89.702 | 270.0014 | 7938.7725 | 225.8804 | -9425.7773
| 16800 | 89.702 | 270.0014 | 7939.2926 | 225.8829 | -9525.776
| 16900 | 89.702 | 270.0014 | 7939.8128 | 225.8853 | -9625.7746
| 17000 | 89.702 | 270.0014 | 7940.333 | 225.8878 | -9725.7733
| 17100 | 89.702 | 270.0014 | 7940.8532 | 225.8903 | -9825.7719
| 17200 | 89.702 | 270.0014 | 7941.3733 | 225.8928 | -9925.7706
| 17300 | 89.702 | 270.0014 | 7941.8935 | 225.8953 | -10025.7692
| 17400 | 89.702 | 270.0014 | 7942.4137 | 225.8978 | -10125.7679
| 17500 | 89.702 | 270.0014 | 7942.9339 | 225.9002 | -10225.7665
| 17600 | 89.702 | 270.0014 | 7943.4541 | 225.9027 | -10325.7652
| 17700 | 89.702 | 270.0014 | 7943.9742 | 225.9052 | -10425.7638
| 17800 | 89.702 | 270.0014 | 7944.4944 | 225.9077 | -10525.7625
| 17900 | 89.702 | 270.0014 | 7945.0146 | 225.9102 | -10625.7611
| 18000 | 89.702 | 270.0014 | 7945.5348 | 225.9126 | -10725.7597
| 18089.4361 | 89.702 | 270.0014 | 7946 | 225.9149 | -10815.1946

## Lookup (hidden)
North Reference | RetunValue | Grid Type | ReturnValue | Deviation Indicator | ReturnValue
| 2 |  | 0 |  | 4
True |  | SPCS-Colorado Central-NAD27 |  | Directional
Grid |  | SPCS-Colorado Central-NAD83 |  | High Angle
|  | SPCS-Colorado North-NAD27 |  | Horizontal
SPCS-Colorado North-NAD83
SPCS-Colorado South-NAD27
SPCS-Colorado South-NAD83
UTM-Zone 12 NAD27
UTM-Zone 12 NAD83
UTM-Zone 13 NAD27
UTM-Zone 13 NAD83