## Data
Header Information | measured depth (ft) | inclination (°) | azimuth (°) | true vertical depth (ft) | northing +N/-S (ft) | easting +E/-W (ft)
Operator Name | 0 | 0 | 0 | 0 | 0 | 0
MORNING GUN EXPLORATION | 100 | 0 | 0 | 100 | 0 | 0
Operator Number | 200 | 0 | 0 | 200 | 0 | 0
10656 | 300 | 0 | 0 | 300 | 0 | 0
Well Name and Number | 400 | 0 | 0 | 400 | 0 | 0
CASTOR 7-59 12-1-5 | 500 | 0 | 0 | 500 | 0 | 0
API Number (if available) | 600 | 2 | 241.39 | 599.98 | -0.84 | -1.53
| 700 | 4 | 241.39 | 699.84 | -3.34 | -6.13
Location: QQ SEC TWP RGE | 800 | 6 | 241.39 | 799.45 | -7.51 | -13.78
SW SE SEC. 12 T7N R59W | 900 | 8 | 241.39 | 898.7 | -13.35 | -24.48
Citing Type: Planned or Actual | 1000 | 10 | 241.39 | 997.47 | -20.84 | -38.21
PLANNED | 1100 | 12 | 241.39 | 1095.62 | -29.97 | -54.96
Deviation Indicator | 1167.21 | 13.34 | 241.39 | 1161.19 | -37.03 | -67.9
Horizontal | 1200 | 13.34 | 241.39 | 1193.1 | -40.66 | -74.55
North Reference | 1300 | 13.34 | 241.39 | 1290.4 | -51.71 | -94.81
True | 1400 | 13.34 | 241.39 | 1387.7 | -62.76 | -115.07
Grid Type | 1500 | 13.34 | 241.39 | 1485 | -73.81 | -135.34
#VALUE! | 1600 | 13.34 | 241.39 | 1582.3 | -84.86 | -155.6
| 1700 | 13.34 | 241.39 | 1679.6 | -95.91 | -175.86
| 1800 | 13.34 | 241.39 | 1776.9 | -106.96 | -196.13
| 1900 | 13.34 | 241.39 | 1874.2 | -118.01 | -216.39
| 2000 | 13.34 | 241.39 | 1971.5 | -129.06 | -236.65
| 2100 | 13.34 | 241.39 | 2068.8 | -140.11 | -256.91
| 2200 | 13.34 | 241.39 | 2166.1 | -151.16 | -277.18
| 2300 | 13.34 | 241.39 | 2263.4 | -162.21 | -297.44
| 2400 | 13.34 | 241.39 | 2360.7 | -173.26 | -317.7
| 2500 | 13.34 | 241.39 | 2458 | -184.31 | -337.96
| 2600 | 13.34 | 241.39 | 2555.3 | -195.36 | -358.23
| 2700 | 13.34 | 241.39 | 2652.6 | -206.41 | -378.49
| 2800 | 13.34 | 241.39 | 2749.9 | -217.46 | -398.75
| 2900 | 13.34 | 241.39 | 2847.2 | -228.51 | -419.01
| 3000 | 13.34 | 241.39 | 2944.5 | -239.56 | -439.28
| 3100 | 13.34 | 241.39 | 3041.8 | -250.61 | -459.54
| 3200 | 13.34 | 241.39 | 3139.1 | -261.66 | -479.8
| 3300 | 13.34 | 241.39 | 3236.4 | -272.71 | -500.07
| 3400 | 13.34 | 241.39 | 3333.7 | -283.76 | -520.33
| 3500 | 13.34 | 241.39 | 3431 | -294.81 | -540.59
| 3600 | 13.34 | 241.39 | 3528.3 | -305.86 | -560.85
| 3700 | 13.34 | 241.39 | 3625.6 | -316.91 | -581.12
| 3800 | 13.34 | 241.39 | 3722.9 | -327.96 | -601.38
| 3900 | 13.34 | 241.39 | 3820.2 | -339.01 | -621.64
| 4000 | 13.34 | 241.39 | 3917.5 | -350.06 | -641.9
| 4100 | 13.34 | 241.39 | 4014.8 | -361.11 | -662.17
| 4200 | 13.34 | 241.39 | 4112.1 | -372.16 | -682.43
| 4300 | 13.34 | 241.39 | 4209.4 | -383.21 | -702.69
| 4400 | 13.34 | 241.39 | 4306.7 | -394.26 | -722.95
| 4500 | 13.34 | 241.39 | 4404 | -405.31 | -743.22
| 4600 | 13.34 | 241.39 | 4501.3 | -416.36 | -763.48
| 4700 | 13.34 | 241.39 | 4598.6 | -427.41 | -783.74
| 4800 | 13.34 | 241.39 | 4695.9 | -438.46 | -804.01
| 4800.15 | 13.34 | 241.39 | 4696.05 | -438.48 | -804.04
| 4900 | 11.35 | 241.39 | 4793.59 | -448.7 | -822.78
| 5000 | 9.35 | 241.39 | 4891.95 | -457.3 | -838.55
| 5100 | 7.35 | 241.39 | 4990.89 | -464.25 | -851.29
| 5200 | 5.35 | 241.39 | 5090.27 | -469.54 | -861
| 5300 | 3.35 | 241.39 | 5189.98 | -473.17 | -867.65
| 5400 | 1.35 | 241.39 | 5289.89 | -475.13 | -871.24
| 5467.36 | 0 | 0 | 5357.24 | -475.51 | -871.94
| 5500 | 0 | 0 | 5389.88 | -475.51 | -871.94
| 5567.36 | 0 | 0 | 5457.24 | -475.51 | -871.94
| 5600 | 3.26 | 1.31 | 5489.87 | -474.58 | -871.92
| 5700 | 13.26 | 1.31 | 5588.7 | -460.23 | -871.59
| 5800 | 23.26 | 1.31 | 5683.54 | -428.94 | -870.88
| 5900 | 33.26 | 1.31 | 5771.51 | -381.65 | -869.79
| 6000 | 43.26 | 1.31 | 5849.93 | -319.82 | -868.38
| 6100 | 53.26 | 1.31 | 5916.41 | -245.31 | -866.68
| 6200 | 63.26 | 1.31 | 5968.95 | -160.39 | -864.74
| 6300 | 73.26 | 1.31 | 6005.93 | -67.65 | -862.62
| 6400 | 83.26 | 1.31 | 6026.25 | 30.11 | -860.38
| 6467.36 | 90 | 1.31 | 6030.2 | 97.3 | -858.84
| 6500 | 90 | 1.31 | 6030.2 | 129.93 | -858.1
| 6600 | 90 | 1.31 | 6030.2 | 229.91 | -855.81
| 6700 | 90 | 1.31 | 6030.2 | 329.88 | -853.53
| 6800 | 90 | 1.31 | 6030.2 | 429.85 | -851.24
| 6900 | 90 | 1.31 | 6030.2 | 529.83 | -848.96
| 7000 | 90 | 1.31 | 6030.2 | 629.8 | -846.67
| 7100 | 90 | 1.31 | 6030.2 | 729.78 | -844.38
| 7200 | 90 | 1.31 | 6030.2 | 829.75 | -842.1
| 7300 | 90 | 1.31 | 6030.2 | 929.72 | -839.81
| 7400 | 90 | 1.31 | 6030.2 | 1029.7 | -837.52
| 7500 | 90 | 1.31 | 6030.2 | 1129.67 | -835.24
| 7600 | 90 | 1.31 | 6030.21 | 1229.65 | -832.95
| 7700 | 90 | 1.31 | 6030.21 | 1329.62 | -830.66
| 7800 | 90 | 1.31 | 6030.21 | 1429.59 | -828.38
| 7900 | 90 | 1.31 | 6030.21 | 1529.57 | -826.09
| 8000 | 90 | 1.31 | 6030.21 | 1629.54 | -823.8
| 8100 | 90 | 1.31 | 6030.21 | 1729.51 | -821.51
| 8200 | 90 | 1.31 | 6030.21 | 1829.49 | -819.23
| 8300 | 90 | 1.31 | 6030.21 | 1929.46 | -816.94
| 8400 | 90 | 1.31 | 6030.21 | 2029.44 | -814.65
| 8500 | 90 | 1.31 | 6030.21 | 2129.41 | -812.36
| 8600 | 90 | 1.31 | 6030.21 | 2229.38 | -810.07
| 8700 | 90 | 1.31 | 6030.21 | 2329.36 | -807.79
| 8800 | 90 | 1.31 | 6030.21 | 2429.33 | -805.5
| 8900 | 90 | 1.31 | 6030.21 | 2529.31 | -803.21
| 9000 | 90 | 1.31 | 6030.21 | 2629.28 | -800.92
| 9100 | 90 | 1.31 | 6030.21 | 2729.25 | -798.63
| 9200 | 90 | 1.31 | 6030.21 | 2829.23 | -796.34
| 9300 | 90 | 1.31 | 6030.21 | 2929.2 | -794.05
| 9400 | 90 | 1.31 | 6030.21 | 3029.17 | -791.76
| 9500 | 90 | 1.31 | 6030.21 | 3129.15 | -789.47
| 9600 | 90 | 1.31 | 6030.21 | 3229.12 | -787.19
| 9700 | 90 | 1.31 | 6030.21 | 3329.1 | -784.9
| 9800 | 90 | 1.31 | 6030.21 | 3429.07 | -782.61
| 9900 | 90 | 1.31 | 6030.21 | 3529.04 | -780.32
| 10000 | 90 | 1.31 | 6030.21 | 3629.02 | -778.03
| 10100 | 90 | 1.31 | 6030.21 | 3728.99 | -775.74
| 10200 | 90 | 1.31 | 6030.21 | 3828.96 | -773.45
| 10300 | 90 | 1.31 | 6030.21 | 3928.94 | -771.16
| 10400 | 90 | 1.31 | 6030.21 | 4028.91 | -768.87
| 10500 | 90 | 1.31 | 6030.21 | 4128.89 | -766.57
| 10600 | 90 | 1.31 | 6030.21 | 4228.86 | -764.28
| 10700 | 90 | 1.31 | 6030.21 | 4328.83 | -761.99
| 10800 | 90 | 1.31 | 6030.21 | 4428.81 | -759.7
| 10900 | 90 | 1.31 | 6030.21 | 4528.78 | -757.41
| 11000 | 90 | 1.31 | 6030.21 | 4628.75 | -755.12
| 11100 | 90 | 1.31 | 6030.21 | 4728.73 | -752.83
| 11200 | 90 | 1.31 | 6030.21 | 4828.7 | -750.54
| 11300 | 90 | 1.31 | 6030.21 | 4928.68 | -748.25
| 11400 | 90 | 1.31 | 6030.21 | 5028.65 | -745.95
| 11500 | 90 | 1.31 | 6030.21 | 5128.62 | -743.66
| 11600 | 90 | 1.31 | 6030.21 | 5228.6 | -741.37
| 11700 | 90 | 1.31 | 6030.21 | 5328.57 | -739.08
| 11800 | 90 | 1.31 | 6030.21 | 5428.54 | -736.79
| 11900 | 90 | 1.31 | 6030.21 | 5528.52 | -734.49
| 12000 | 90 | 1.31 | 6030.21 | 5628.49 | -732.2
| 12100 | 90 | 1.31 | 6030.21 | 5728.47 | -729.91
| 12200 | 90 | 1.31 | 6030.21 | 5828.44 | -727.62
| 12300 | 90 | 1.31 | 6030.21 | 5928.41 | -725.32
| 12400 | 90 | 1.31 | 6030.21 | 6028.39 | -723.03
| 12500 | 90 | 1.31 | 6030.21 | 6128.36 | -720.74
| 12600 | 90 | 1.31 | 6030.21 | 6228.33 | -718.44
| 12700 | 90 | 1.31 | 6030.21 | 6328.31 | -716.15
| 12800 | 90 | 1.31 | 6030.21 | 6428.28 | -713.86
| 12900 | 90 | 1.31 | 6030.21 | 6528.26 | -711.56
| 13000 | 90 | 1.31 | 6030.21 | 6628.23 | -709.27
| 13100 | 90 | 1.31 | 6030.21 | 6728.2 | -706.98
| 13200 | 90 | 1.31 | 6030.21 | 6828.18 | -704.68
| 13300 | 90 | 1.31 | 6030.21 | 6928.15 | -702.39
| 13400 | 90 | 1.31 | 6030.21 | 7028.12 | -700.09
| 13500 | 90 | 1.31 | 6030.21 | 7128.1 | -697.8
| 13600 | 90 | 1.31 | 6030.21 | 7228.07 | -695.51
| 13700 | 90 | 1.31 | 6030.21 | 7328.04 | -693.21
| 13800 | 90 | 1.31 | 6030.21 | 7428.02 | -690.92
| 13900 | 90 | 1.31 | 6030.21 | 7527.99 | -688.62
| 14000 | 90 | 1.32 | 6030.21 | 7627.97 | -686.33
| 14100 | 90 | 1.32 | 6030.21 | 7727.94 | -684.03
| 14200 | 90 | 1.32 | 6030.21 | 7827.91 | -681.74
| 14300 | 90 | 1.32 | 6030.21 | 7927.89 | -679.44
| 14400 | 90 | 1.32 | 6030.21 | 8027.86 | -677.14
| 14500 | 90 | 1.32 | 6030.21 | 8127.83 | -674.85
| 14600 | 90 | 1.32 | 6030.21 | 8227.81 | -672.55
| 14700 | 90 | 1.32 | 6030.21 | 8327.78 | -670.26
| 14800 | 90 | 1.32 | 6030.21 | 8427.75 | -667.96
| 14900 | 90 | 1.32 | 6030.2 | 8527.73 | -665.67
| 15000 | 90 | 1.32 | 6030.2 | 8627.7 | -663.37
| 15100 | 90 | 1.32 | 6030.2 | 8727.68 | -661.07
| 15200 | 90 | 1.32 | 6030.2 | 8827.65 | -658.78
| 15300 | 90 | 1.32 | 6030.2 | 8927.62 | -656.48
| 15400 | 90 | 1.32 | 6030.2 | 9027.6 | -654.18
| 15500 | 90 | 1.32 | 6030.2 | 9127.57 | -651.89
| 15600 | 90 | 1.32 | 6030.2 | 9227.54 | -649.59
| 15700 | 90 | 1.32 | 6030.2 | 9327.52 | -647.29
| 15800 | 90 | 1.32 | 6030.2 | 9427.49 | -645
| 15860.27 | 90 | 1.32 | 6030.2 | 9487.75 | -643.61
| 15867.05 | 90 | 1.11 | 6030.2 | 9494.52 | -643.47
| 15900 | 90 | 1.11 | 6030.2 | 9527.47 | -642.83
| 16000 | 90 | 1.11 | 6030.2 | 9627.45 | -640.88
| 16100 | 90 | 1.11 | 6030.2 | 9727.43 | -638.94
| 16160.17 | 90 | 1.11 | 6030.2 | 9787.59 | -637.77

## Lookup (hidden)
North Reference | RetunValue | Grid Type | ReturnValue | Deviation Indicator | ReturnValue
| 2 |  | 0 |  | 4
True |  | SPCS-Colorado Central-NAD27 |  | Directional
Grid |  | SPCS-Colorado Central-NAD83 |  | High Angle
|  | SPCS-Colorado North-NAD27 |  | Horizontal
SPCS-Colorado North-NAD83
SPCS-Colorado South-NAD27
SPCS-Colorado South-NAD83
UTM-Zone 12 NAD27
UTM-Zone 12 NAD83
UTM-Zone 13 NAD27
UTM-Zone 13 NAD83