## Data
Header Information | measured depth (ft) | inclination (°) | azimuth (°) | true vertical depth (ft) | northing +N/-S (ft) | easting +E/-W (ft)
Operator Name | 0 | 0 | 175.678 | 0 | 0 | 0
Bonanza Creek Energy Operating Company | 17 | 0 | 175.678 | 17 | 0 | 0
Operator Number | 117 | 0 | 175.678 | 117 | 0 | 0
8960 | 217 | 0 | 175.678 | 217 | 0 | 0
Well Name and Number | 317 | 0 | 175.678 | 317 | 0 | 0
ANTELOPE FEDERAL O34-K31-20HNB | 417 | 0 | 175.678 | 417 | 0 | 0
API Number (if available) | 517 | 0 | 175.678 | 517 | 0 | 0
| 617 | 0 | 175.678 | 617 | 0 | 0
Location: QQ SEC TWP RGE | 717 | 0 | 175.678 | 717 | 0 | 0
SWSE 20 T5N R62W | 817 | 0 | 175.678 | 817 | 0 | 0
Citing Type: Planned or Actual | 917 | 0 | 175.678 | 917 | 0 | 0
Planned | 1000 | 0 | 175.678 | 1000 | 0 | 0
Deviation Indicator | 1017 | 0.34 | 175.678 | 1017 | -0.05 | 0
Horizontal | 1117 | 2.34 | 175.678 | 1116.97 | -2.38 | 0.18
North Reference | 1217 | 4.34 | 175.678 | 1216.79 | -8.19 | 0.62
True | 1317 | 6.34 | 175.678 | 1316.35 | -17.47 | 1.32
Grid Type | 1417 | 8.34 | 175.678 | 1415.53 | -30.21 | 2.28
#VALUE! | 1517 | 10.34 | 175.678 | 1514.2 | -46.39 | 3.51
| 1617 | 12.34 | 175.678 | 1612.24 | -66 | 4.99
| 1717 | 14.34 | 175.678 | 1709.54 | -89 | 6.73
| 1817 | 16.34 | 175.678 | 1805.97 | -115.38 | 8.72
| 1917 | 18.34 | 175.678 | 1901.42 | -145.1 | 10.97
| 2017 | 20.34 | 175.678 | 1995.77 | -178.12 | 13.46
| 2076.68 | 21.534 | 175.678 | 2051.52 | -199.39 | 15.07
| 2117 | 21.534 | 175.678 | 2089.02 | -214.14 | 16.19
| 2217 | 21.534 | 175.678 | 2182.04 | -250.74 | 18.95
| 2317 | 21.534 | 175.678 | 2275.06 | -287.34 | 21.72
| 2417 | 21.534 | 175.678 | 2368.08 | -323.95 | 24.48
| 2517 | 21.534 | 175.678 | 2461.1 | -360.55 | 27.25
| 2617 | 21.534 | 175.678 | 2554.12 | -397.15 | 30.02
| 2717 | 21.534 | 175.678 | 2647.14 | -433.75 | 32.78
| 2817 | 21.534 | 175.678 | 2740.16 | -470.35 | 35.55
| 2917 | 21.534 | 175.678 | 2833.18 | -506.95 | 38.32
| 3017 | 21.534 | 175.678 | 2926.2 | -543.55 | 41.08
| 3117 | 21.534 | 175.678 | 3019.22 | -580.15 | 43.85
| 3217 | 21.534 | 175.678 | 3112.24 | -616.75 | 46.61
| 3317 | 21.534 | 175.678 | 3205.26 | -653.35 | 49.38
| 3417 | 21.534 | 175.678 | 3298.28 | -689.95 | 52.15
| 3517 | 21.534 | 175.678 | 3391.3 | -726.55 | 54.91
| 3617 | 21.534 | 175.678 | 3484.32 | -763.15 | 57.68
| 3717 | 21.534 | 175.678 | 3577.34 | -799.75 | 60.45
| 3817 | 21.534 | 175.678 | 3670.36 | -836.35 | 63.21
| 3917 | 21.534 | 175.678 | 3763.38 | -872.95 | 65.98
| 4017 | 21.534 | 175.678 | 3856.4 | -909.55 | 68.74
| 4117 | 21.534 | 175.678 | 3949.42 | -946.15 | 71.51
| 4217 | 21.534 | 175.678 | 4042.44 | -982.75 | 74.28
| 4317 | 21.534 | 175.678 | 4135.46 | -1019.35 | 77.04
| 4417 | 21.534 | 175.678 | 4228.48 | -1055.95 | 79.81
| 4517 | 21.534 | 175.678 | 4321.5 | -1092.55 | 82.58
| 4617 | 21.534 | 175.678 | 4414.52 | -1129.15 | 85.34
| 4653.51 | 21.534 | 175.678 | 4448.48 | -1142.52 | 86.35
| 4717 | 20.264 | 175.678 | 4507.8 | -1165.1 | 88.06
| 4817 | 18.264 | 175.678 | 4602.19 | -1198 | 90.55
| 4917 | 16.264 | 175.678 | 4697.68 | -1227.59 | 92.78
| 5017 | 14.264 | 175.678 | 4794.15 | -1253.84 | 94.77
| 5117 | 12.264 | 175.678 | 4891.48 | -1276.72 | 96.49
| 5217 | 10.264 | 175.678 | 4989.55 | -1296.19 | 97.97
| 5317 | 8.264 | 175.678 | 5088.24 | -1312.24 | 99.18
| 5417 | 6.264 | 175.678 | 5187.43 | -1324.85 | 100.13
| 5517 | 4.264 | 175.678 | 5287 | -1334 | 100.82
| 5617 | 2.264 | 175.678 | 5386.83 | -1339.68 | 101.25
| 5717 | 0.264 | 175.678 | 5486.81 | -1341.88 | 101.42
| 5730.19 | 0 | 355 | 5500 | -1341.91 | 101.42
| 5817 | 0 | 355 | 5586.81 | -1341.91 | 101.42
| 5917 | 0 | 355 | 5686.81 | -1341.91 | 101.42
| 6004.38 | 0 | 355 | 5774.18 | -1341.91 | 101.42
| 6017 | 1.262 | 355 | 5786.8 | -1341.77 | 101.41
| 6117 | 11.262 | 355 | 5886.08 | -1330.91 | 100.46
| 6217 | 21.262 | 355 | 5981.96 | -1303.05 | 98.02
| 6304.38 | 30 | 355 | 6060.66 | -1265.44 | 94.73
| 6317 | 31.255 | 355.266 | 6071.52 | -1259.03 | 94.19
| 6417 | 41.211 | 356.856 | 6152.09 | -1200.13 | 90.23
| 6517 | 51.182 | 357.915 | 6221.22 | -1128.13 | 87
| 6617 | 61.161 | 358.712 | 6276.82 | -1045.2 | 84.59
| 6717 | 71.143 | 359.367 | 6317.2 | -953.86 | 83.08
| 6817 | 81.127 | 359.949 | 6341.13 | -856.9 | 82.51
| 6905.87 | 90 | 0.438 | 6348 | -768.39 | 82.81
| 6917 | 90 | 0.438 | 6348 | -757.26 | 82.9
| 7017 | 90 | 0.438 | 6348 | -657.26 | 83.66
| 7117 | 90 | 0.438 | 6348 | -557.26 | 84.42
| 7217 | 90 | 0.438 | 6348 | -457.27 | 85.19
| 7317 | 90 | 0.438 | 6348 | -357.27 | 85.95
| 7417 | 90 | 0.438 | 6348 | -257.27 | 86.72
| 7517 | 90 | 0.438 | 6348 | -157.28 | 87.48
| 7617 | 90 | 0.438 | 6348 | -57.28 | 88.25
| 7717 | 90 | 0.438 | 6348 | 42.72 | 89.01
| 7817 | 90 | 0.438 | 6348 | 142.72 | 89.78
| 7917 | 90 | 0.438 | 6348 | 242.71 | 90.54
| 8017 | 90 | 0.438 | 6348 | 342.71 | 91.31
| 8117 | 90 | 0.438 | 6348 | 442.71 | 92.07
| 8217 | 90 | 0.438 | 6348 | 542.7 | 92.84
| 8317 | 90 | 0.438 | 6348 | 642.7 | 93.6
| 8417 | 90 | 0.438 | 6348 | 742.7 | 94.37
| 8517 | 90 | 0.438 | 6348 | 842.7 | 95.13
| 8617 | 90 | 0.438 | 6348 | 942.69 | 95.9
| 8717 | 90 | 0.438 | 6348 | 1042.69 | 96.66
| 8817 | 90 | 0.438 | 6348 | 1142.69 | 97.42
| 8917 | 90 | 0.438 | 6348 | 1242.68 | 98.19
| 9017 | 90 | 0.438 | 6348 | 1342.68 | 98.95
| 9117 | 90 | 0.438 | 6348 | 1442.68 | 99.72
| 9217 | 90 | 0.438 | 6348 | 1542.68 | 100.48
| 9317 | 90 | 0.438 | 6348 | 1642.67 | 101.25
| 9417 | 90 | 0.438 | 6348 | 1742.67 | 102.01
| 9517 | 90 | 0.438 | 6348 | 1842.67 | 102.78
| 9617 | 90 | 0.438 | 6348 | 1942.66 | 103.54
| 9717 | 90 | 0.438 | 6348 | 2042.66 | 104.31
| 9817 | 90 | 0.438 | 6348 | 2142.66 | 105.07
| 9917 | 90 | 0.438 | 6348 | 2242.65 | 105.84
| 10017 | 90 | 0.438 | 6348 | 2342.65 | 106.6
| 10117 | 90 | 0.438 | 6348 | 2442.65 | 107.37
| 10217 | 90 | 0.438 | 6348 | 2542.65 | 108.13
| 10317 | 90 | 0.438 | 6348 | 2642.64 | 108.9
| 10417 | 90 | 0.438 | 6348 | 2742.64 | 109.66
| 10517 | 90 | 0.438 | 6348 | 2842.64 | 110.43
| 10617 | 90 | 0.438 | 6348 | 2942.63 | 111.19
| 10717 | 90 | 0.438 | 6348 | 3042.63 | 111.95
| 10817 | 90 | 0.438 | 6348 | 3142.63 | 112.72
| 10917 | 90 | 0.438 | 6348 | 3242.63 | 113.48
| 11017 | 90 | 0.438 | 6348 | 3342.62 | 114.25
| 11117 | 90 | 0.438 | 6348 | 3442.62 | 115.01
| 11217 | 90 | 0.438 | 6348 | 3542.62 | 115.78
| 11317 | 90 | 0.438 | 6348 | 3642.61 | 116.54
| 11417 | 90 | 0.438 | 6348 | 3742.61 | 117.31
| 11517 | 90 | 0.438 | 6348 | 3842.61 | 118.07
| 11617 | 90 | 0.438 | 6348 | 3942.6 | 118.84
| 11717 | 90 | 0.438 | 6348 | 4042.6 | 119.6
| 11817 | 90 | 0.438 | 6348 | 4142.6 | 120.37
| 11917 | 90 | 0.438 | 6348 | 4242.6 | 121.13
| 12017 | 90 | 0.438 | 6348 | 4342.59 | 121.9
| 12117 | 90 | 0.438 | 6348 | 4442.59 | 122.66
| 12217 | 90 | 0.438 | 6348 | 4542.59 | 123.43
| 12317 | 90 | 0.438 | 6348 | 4642.58 | 124.19
| 12417 | 90 | 0.438 | 6348 | 4742.58 | 124.95
| 12468.35 | 90 | 0.438 | 6348 | 4793.93 | 125.35

## Lookup (hidden)
North Reference | RetunValue | Grid Type | ReturnValue | Deviation Indicator | ReturnValue
| 2 |  | 0 |  | 4
True |  | SPCS-Colorado Central-NAD27 |  | Directional
Grid |  | SPCS-Colorado Central-NAD83 |  | High Angle
|  | SPCS-Colorado North-NAD27 |  | Horizontal
SPCS-Colorado North-NAD83
SPCS-Colorado South-NAD27
SPCS-Colorado South-NAD83
UTM-Zone 12 NAD27
UTM-Zone 12 NAD83
UTM-Zone 13 NAD27
UTM-Zone 13 NAD83