## Data
Header Information | measured depth (ft) | inclination (°) | azimuth (°) | true vertical depth (ft) | northing +N/-S (ft) | easting +E/-W (ft)
Operator Name | 0 | 0 | 148.34 | 0 | 0 | 0
NOBLE | 84 | 0.28 | 148.34 | 84 | -0.17 | 0.11
Operator Number | 178 | 0.29 | 195.04 | 178 | -0.6 | 0.17
100322 | 269 | 0.34 | 257.69 | 269 | -0.88 | -0.16
Well Name and Number | 364 | 0.11 | 349.53 | 364 | -0.85 | -0.45
WELLS RANCH BB11-618 | 459 | 0.34 | 33.61 | 459 | -0.53 | -0.31
API Number (if available) | 553 | 0.44 | 125.48 | 552.99 | -0.5 | 0.14
05-123-44950 | 648 | 0.09 | 301.09 | 647.99 | -0.68 | 0.37
Location: QQ SEC TWP RGE | 742 | 0.16 | 191.2 | 741.99 | -0.77 | 0.28
SWSW, SEC.11-T5N-R63W | 837 | 0.38 | 36.77 | 836.99 | -0.64 | 0.45
Citing Type: Planned or Actual | 931 | 0.17 | 9.29 | 930.99 | -0.26 | 0.66
Actual | 1026 | 0.38 | 283.18 | 1025.99 | -0.05 | 0.37
Deviation Indicator | 1121 | 0.22 | 0.98 | 1120.99 | 0.21 | 0.07
Horizontal | 1215 | 0.21 | 94.99 | 1214.99 | 0.37 | 0.24
North Reference | 1310 | 0.29 | 34.09 | 1309.99 | 0.56 | 0.55
Grid | 1405 | 0.38 | 66.43 | 1404.99 | 0.88 | 0.97
Grid Type | 1500 | 0.31 | 348.76 | 1499.99 | 1.26 | 1.21
SPCS-Colorado North-NAD83 | 1594 | 0.32 | 287.42 | 1593.99 | 1.59 | 0.91
| 1689 | 0.24 | 211.57 | 1688.98 | 1.5 | 0.56
| 1784 | 0.33 | 178.37 | 1783.98 | 1.06 | 0.46
| 1878 | 0.68 | 146.87 | 1877.98 | 0.32 | 0.77
| 1957 | 0.89 | 144.02 | 1956.97 | -0.57 | 1.39
| 1978 | 0.72 | 122.82 | 1977.97 | -0.78 | 1.59
| 2073 | 1.09 | 108.94 | 2072.96 | -1.39 | 2.95
| 2167 | 0.26 | 70.24 | 2166.95 | -1.61 | 4
| 2262 | 0.22 | 335.4 | 2261.95 | -1.37 | 4.12
| 2356 | 0.35 | 323.72 | 2355.95 | -0.98 | 3.88
| 2451 | 2.24 | 236.67 | 2450.92 | -1.76 | 2.16
| 2545 | 4.01 | 229.46 | 2544.78 | -4.91 | -1.88
| 2640 | 4.7 | 220.11 | 2639.51 | -10.04 | -6.91
| 2735 | 7.35 | 239.26 | 2733.98 | -16.13 | -14.64
| 2829 | 10.04 | 250.48 | 2826.9 | -21.94 | -27.54
| 2924 | 9.61 | 251.54 | 2920.51 | -27.22 | -42.86
| 3019 | 9.6 | 248.16 | 3014.18 | -32.68 | -57.74
| 3113 | 9.63 | 250.65 | 3106.86 | -38.2 | -72.43
| 3207 | 9.96 | 263.17 | 3199.5 | -41.77 | -87.92
| 3302 | 10.01 | 273.86 | 3293.07 | -42.19 | -104.32
| 3397 | 10.18 | 291.64 | 3386.62 | -38.54 | -120.36
| 3491 | 10.6 | 292.32 | 3479.08 | -32.19 | -136.08
| 3586 | 11.17 | 285.91 | 3572.37 | -26.35 | -153.02
| 3680 | 11.1 | 272.08 | 3664.62 | -23.53 | -170.82
| 3775 | 11.17 | 262.7 | 3757.84 | -24.36 | -189.09
| 3869 | 11.03 | 255.24 | 3850.08 | -27.81 | -206.81
| 3964 | 10.97 | 256.66 | 3943.34 | -32.21 | -224.4
| 4058 | 11.04 | 255.21 | 4035.61 | -36.57 | -241.8
| 4153 | 10.9 | 254.14 | 4128.87 | -41.35 | -259.24
| 4248 | 11.01 | 256.09 | 4222.14 | -45.99 | -276.68
| 4342 | 10.45 | 256.96 | 4314.5 | -50.07 | -293.7
| 4437 | 9.99 | 252.94 | 4407.99 | -54.43 | -309.97
| 4531 | 10 | 250.11 | 4500.57 | -59.6 | -325.44
| 4626 | 10.04 | 244.04 | 4594.12 | -66.03 | -340.64
| 4721 | 9.81 | 244.46 | 4687.7 | -73.14 | -355.39
| 4815 | 9.91 | 247.78 | 4780.31 | -79.65 | -370.1
| 4910 | 10.05 | 242.68 | 4873.87 | -86.55 | -385.04
| 5005 | 9.82 | 238.31 | 4967.45 | -94.61 | -399.29
| 5099 | 9.85 | 239.94 | 5060.07 | -102.85 | -413.07
| 5194 | 10.39 | 241.1 | 5153.59 | -111.06 | -427.61
| 5289 | 10.38 | 244.19 | 5247.04 | -118.93 | -442.81
| 5383 | 10.43 | 251.61 | 5339.5 | -125.3 | -458.51
| 5478 | 10.44 | 257.2 | 5432.93 | -129.92 | -475.06
| 5573 | 10.58 | 262.87 | 5526.33 | -132.91 | -492.11
| 5667 | 10.54 | 264.32 | 5618.74 | -134.83 | -509.23
| 5762 | 9.03 | 261.67 | 5712.36 | -136.77 | -525.25
| 5856 | 4.56 | 196.29 | 5805.79 | -141.43 | -533.61
| 5951 | 4.72 | 117.75 | 5900.56 | -146.88 | -531.21
| 6045 | 11.95 | 98.8 | 5993.52 | -150.18 | -518.15
| 6139 | 20.52 | 90.03 | 6083.7 | -151.68 | -492.01
| 6234 | 28.95 | 85.7 | 6169.91 | -149.96 | -452.35
| 6328 | 37.83 | 90.3 | 6248.33 | -148.4 | -400.73
| 6423 | 48.33 | 94.56 | 6317.64 | -151.38 | -336.03
| 6518 | 56.68 | 94.57 | 6375.41 | -157.38 | -260.97
| 6612 | 65.99 | 89.26 | 6420.48 | -159.96 | -178.66
| 6707 | 74.87 | 86.28 | 6452.27 | -156.41 | -89.32
| 6802 | 82.9 | 87.86 | 6470.57 | -151.67 | 3.7
| 6896 | 89.2 | 88.15 | 6477.05 | -148.41 | 97.37
| 6991 | 90.34 | 89.54 | 6477.43 | -146.49 | 192.34
| 7086 | 90.55 | 90.25 | 6476.69 | -146.32 | 287.34
| 7180 | 90.4 | 91.91 | 6475.91 | -148.09 | 381.32
| 7275 | 90.37 | 92.72 | 6475.27 | -151.93 | 476.24
| 7369 | 90.49 | 94.6 | 6474.57 | -157.93 | 570.04
| 7464 | 90.22 | 94.05 | 6473.98 | -165.09 | 664.77
| 7559 | 90.18 | 91.86 | 6473.65 | -169.99 | 759.63
| 7653 | 90.06 | 89.64 | 6473.45 | -171.22 | 853.62
| 7748 | 90.06 | 88.96 | 6473.35 | -170.06 | 948.61
| 7842 | 89.91 | 90.88 | 6473.37 | -169.93 | 1042.61
| 7936 | 89.57 | 91.45 | 6473.8 | -171.84 | 1136.59
| 8031 | 89.48 | 91.51 | 6474.59 | -174.29 | 1231.55
| 8122 | 89.35 | 90.75 | 6475.52 | -176.09 | 1322.53
| 8217 | 89.42 | 89.86 | 6476.54 | -176.59 | 1417.52
| 8256 | 89.38 | 89.93 | 6476.95 | -176.52 | 1456.52
| 8350 | 89.29 | 89.33 | 6478.04 | -175.92 | 1550.51
| 8445 | 89.42 | 88.71 | 6479.11 | -174.29 | 1645.49
| 8540 | 89.78 | 88.31 | 6479.77 | -171.82 | 1740.45
| 8635 | 89.66 | 88.72 | 6480.23 | -169.36 | 1835.42
| 8729 | 89.69 | 88.95 | 6480.77 | -167.45 | 1929.4
| 8824 | 89.63 | 88.28 | 6481.33 | -165.15 | 2024.37
| 8919 | 89.75 | 91.32 | 6481.84 | -164.82 | 2119.36
| 9013 | 89.85 | 92.31 | 6482.17 | -167.8 | 2213.31
| 9108 | 89.57 | 91.92 | 6482.65 | -171.3 | 2308.24
| 9202 | 89.69 | 89.68 | 6483.26 | -172.62 | 2402.22
| 9297 | 89.72 | 88.29 | 6483.75 | -170.93 | 2497.21
| 9391 | 89.63 | 87.69 | 6484.28 | -167.64 | 2591.15
| 9486 | 89.88 | 91.5 | 6484.69 | -166.96 | 2686.13
| 9581 | 89.82 | 93.39 | 6484.94 | -171.02 | 2781.03
| 9675 | 89.48 | 92.86 | 6485.51 | -176.14 | 2874.89
| 9770 | 89.42 | 93.58 | 6486.42 | -181.48 | 2969.74
| 9864 | 89.66 | 91.29 | 6487.18 | -185.47 | 3063.64
| 9959 | 89.82 | 91.23 | 6487.61 | -187.56 | 3158.62
| 10054 | 89.69 | 94.6 | 6488.02 | -192.39 | 3253.48
| 10149 | 89.78 | 94.79 | 6488.46 | -200.17 | 3348.16
| 10243 | 89.72 | 91.68 | 6488.87 | -205.47 | 3442
| 10338 | 89.85 | 89.85 | 6489.22 | -206.74 | 3536.99
| 10432 | 89.97 | 89.47 | 6489.37 | -206.18 | 3630.98
| 10527 | 89.69 | 86.61 | 6489.65 | -202.93 | 3725.92
| 10622 | 89.78 | 85.98 | 6490.09 | -196.79 | 3820.72
| 10716 | 89.75 | 85.69 | 6490.48 | -189.97 | 3914.47
| 10811 | 89.63 | 85.78 | 6490.99 | -182.9 | 4009.2
| 10905 | 89.66 | 86.7 | 6491.57 | -176.74 | 4103
| 11000 | 89.69 | 87.43 | 6492.11 | -171.87 | 4197.87
| 11095 | 89.78 | 87.84 | 6492.55 | -167.95 | 4292.79
| 11190 | 89.82 | 89 | 6492.88 | -165.33 | 4387.75
| 11284 | 89.63 | 89.86 | 6493.33 | -164.4 | 4481.75
| 11379 | 89.75 | 91.12 | 6493.85 | -165.21 | 4576.74
| 11568 | 89.63 | 90.83 | 6494.87 | -168.43 | 4765.71
| 11662 | 89.69 | 87.84 | 6495.43 | -167.33 | 4859.69
| 11757 | 89.63 | 92.29 | 6495.99 | -167.44 | 4954.66
| 11851 | 89.69 | 92.24 | 6496.55 | -171.16 | 5048.59
| 11946 | 89.72 | 91.92 | 6497.04 | -174.61 | 5143.53
| 12040 | 89.75 | 90.96 | 6497.48 | -176.97 | 5237.49
| 12135 | 89.6 | 89.05 | 6498.01 | -176.98 | 5332.49
| 12229 | 89.51 | 87.87 | 6498.74 | -174.45 | 5426.45
| 12324 | 89.45 | 88.1 | 6499.61 | -171.11 | 5521.39
| 12513 | 89.72 | 89.13 | 6500.98 | -166.54 | 5710.32
| 12608 | 89.66 | 89.62 | 6501.49 | -165.51 | 5805.32
| 12702 | 89.57 | 89.26 | 6502.12 | -164.59 | 5899.31
| 12797 | 89.66 | 91.65 | 6502.76 | -165.34 | 5994.3
| 12891 | 89.54 | 92.02 | 6503.42 | -168.35 | 6088.25
| 12986 | 89.78 | 92.08 | 6503.98 | -171.75 | 6183.18
| 13080 | 89.42 | 93.29 | 6504.64 | -176.15 | 6277.08
| 13175 | 89.54 | 91.54 | 6505.5 | -180.16 | 6371.98
| 13270 | 89.51 | 87.27 | 6506.29 | -179.17 | 6466.95
| 13364 | 89.45 | 86.7 | 6507.14 | -174.23 | 6560.82
| 13459 | 89.51 | 90.04 | 6508 | -171.52 | 6655.76
| 13553 | 89.57 | 91.21 | 6508.76 | -172.55 | 6749.75
| 13648 | 89.63 | 91.22 | 6509.42 | -174.56 | 6844.73
| 13742 | 89.42 | 86.57 | 6510.2 | -172.75 | 6938.68
| 13837 | 89.57 | 85 | 6511.04 | -165.77 | 7033.42
| 13932 | 89.63 | 85.57 | 6511.7 | -157.96 | 7128.1
| 14000 | 89.63 | 85.57 | 6512.14 | -152.71 | 7195.89

## Lookup (hidden)
North Reference | RetunValue | Grid Type | ReturnValue | Deviation Indicator | ReturnValue
| 3 |  | 5 |  | 4
True |  | SPCS-Colorado Central-NAD27 |  | Directional
Grid |  | SPCS-Colorado Central-NAD83 |  | High Angle
|  | SPCS-Colorado North-NAD27 |  | Horizontal
SPCS-Colorado North-NAD83
SPCS-Colorado South-NAD27
SPCS-Colorado South-NAD83
UTM-Zone 12 NAD27
UTM-Zone 12 NAD83
UTM-Zone 13 NAD27
UTM-Zone 13 NAD83