## Data
Header Information | measured depth (ft) | inclination (°) | azimuth (°) | true vertical depth (ft) | northing +N/-S (ft) | easting +E/-W (ft)
Operator Name | 0 | 0 | 249.891 | 0 | 0 | 0
Bonanza Creek Energy Operating Company | 17 | 0 | 249.891 | 17 | 0 | 0
Operator Number | 117 | 0 | 249.891 | 117 | 0 | 0
8960 | 217 | 0 | 249.891 | 217 | 0 | 0
Well Name and Number | 317 | 0 | 249.891 | 317 | 0 | 0
ANTELOPE E14-20-17XRLNC | 417 | 0 | 249.891 | 417 | 0 | 0
API Number (if available) | 517 | 0 | 249.891 | 517 | 0 | 0
| 617 | 0 | 249.891 | 617 | 0 | 0
Location: QQ SEC TWP RGE | 717 | 0 | 249.891 | 717 | 0 | 0
SESW 20 T5N R62W | 817 | 0 | 249.891 | 817 | 0 | 0
Citing Type: Planned or Actual | 917 | 0 | 249.891 | 917 | 0 | 0
Planned | 1017 | 0 | 249.891 | 1017 | 0 | 0
Deviation Indicator | 1117 | 0 | 249.891 | 1117 | 0 | 0
Horizontal | 1217 | 0 | 249.891 | 1217 | 0 | 0
North Reference | 1317 | 0 | 249.891 | 1317 | 0 | 0
True | 1417 | 0 | 249.891 | 1417 | 0 | 0
Grid Type | 1517 | 0 | 249.891 | 1517 | 0 | 0
#VALUE! | 1617 | 0 | 249.891 | 1617 | 0 | 0
| 1717 | 0 | 249.891 | 1717 | 0 | 0
| 1750 | 0 | 249.891 | 1750 | 0 | 0
| 1817 | 1.34 | 249.891 | 1816.99 | -0.27 | -0.74
| 1917 | 3.34 | 249.891 | 1916.91 | -1.67 | -4.57
| 2017 | 5.34 | 249.891 | 2016.61 | -4.27 | -11.68
| 2117 | 7.34 | 249.891 | 2116 | -8.07 | -22.04
| 2217 | 9.34 | 249.891 | 2214.93 | -13.06 | -35.66
| 2317 | 11.34 | 249.891 | 2313.31 | -19.23 | -52.52
| 2417 | 13.34 | 249.891 | 2410.99 | -26.58 | -72.59
| 2447.09 | 13.942 | 249.891 | 2440.23 | -29.02 | -79.25
| 2517 | 13.942 | 249.891 | 2508.08 | -34.81 | -95.07
| 2617 | 13.942 | 249.891 | 2605.14 | -43.09 | -117.69
| 2717 | 13.942 | 249.891 | 2702.19 | -51.37 | -140.32
| 2817 | 13.942 | 249.891 | 2799.24 | -59.66 | -162.94
| 2917 | 13.942 | 249.891 | 2896.3 | -67.94 | -185.57
| 3017 | 13.942 | 249.891 | 2993.35 | -76.22 | -208.19
| 3117 | 13.942 | 249.891 | 3090.41 | -84.51 | -230.82
| 3217 | 13.942 | 249.891 | 3187.46 | -92.79 | -253.44
| 3317 | 13.942 | 249.891 | 3284.51 | -101.08 | -276.07
| 3417 | 13.942 | 249.891 | 3381.57 | -109.36 | -298.69
| 3517 | 13.942 | 249.891 | 3478.62 | -117.64 | -321.32
| 3617 | 13.942 | 249.891 | 3575.68 | -125.93 | -343.94
| 3717 | 13.942 | 249.891 | 3672.73 | -134.21 | -366.56
| 3817 | 13.942 | 249.891 | 3769.78 | -142.49 | -389.19
| 3917 | 13.942 | 249.891 | 3866.84 | -150.78 | -411.81
| 4017 | 13.942 | 249.891 | 3963.89 | -159.06 | -434.44
| 4117 | 13.942 | 249.891 | 4060.95 | -167.34 | -457.06
| 4217 | 13.942 | 249.891 | 4158 | -175.63 | -479.69
| 4317 | 13.942 | 249.891 | 4255.06 | -183.91 | -502.31
| 4417 | 13.942 | 249.891 | 4352.11 | -192.19 | -524.94
| 4517 | 13.942 | 249.891 | 4449.16 | -200.48 | -547.56
| 4617 | 13.942 | 249.891 | 4546.22 | -208.76 | -570.19
| 4717 | 13.942 | 249.891 | 4643.27 | -217.05 | -592.81
| 4817 | 13.942 | 249.891 | 4740.33 | -225.33 | -615.44
| 4917 | 13.942 | 249.891 | 4837.38 | -233.61 | -638.06
| 5017 | 13.942 | 249.891 | 4934.43 | -241.9 | -660.69
| 5117 | 13.942 | 249.891 | 5031.49 | -250.18 | -683.31
| 5217 | 13.942 | 249.891 | 5128.54 | -258.46 | -705.94
| 5317 | 13.942 | 249.891 | 5225.6 | -266.75 | -728.56
| 5417 | 13.942 | 249.891 | 5322.65 | -275.03 | -751.19
| 5517 | 13.942 | 249.891 | 5419.7 | -283.31 | -773.81
| 5617 | 13.942 | 249.891 | 5516.76 | -291.6 | -796.44
| 5717 | 13.942 | 249.891 | 5613.81 | -299.88 | -819.06
| 5817 | 13.942 | 249.891 | 5710.87 | -308.17 | -841.69
| 5917 | 13.942 | 249.891 | 5807.92 | -316.45 | -864.31
| 5960.8 | 13.942 | 249.891 | 5850.43 | -320.08 | -874.22
| 6017 | 13.097 | 273.834 | 5905.12 | -321.98 | -886.94
| 6117 | 16.862 | 310.54 | 6001.91 | -311.77 | -909.33
| 6217 | 24.364 | 329.707 | 6095.55 | -284.46 | -930.81
| 6317 | 33.154 | 339.735 | 6183.18 | -240.89 | -950.73
| 6417 | 42.437 | 345.846 | 6262.14 | -182.38 | -968.5
| 6517 | 51.945 | 350.086 | 6330.03 | -110.7 | -983.57
| 6617 | 61.57 | 353.339 | 6384.8 | -28.03 | -995.48
| 6717 | 71.259 | 356.043 | 6424.77 | 63.11 | -1003.87
| 6817 | 80.983 | 358.45 | 6448.73 | 159.96 | -1008.48
| 6909.59 | 90 | 0.563 | 6456 | 252.16 | -1009.26
| 6917 | 90 | 0.563 | 6456 | 259.57 | -1009.19
| 7017 | 90 | 0.563 | 6456 | 359.56 | -1008.21
| 7117 | 90 | 0.563 | 6456 | 459.56 | -1007.23
| 7217 | 90 | 0.563 | 6456 | 559.55 | -1006.24
| 7317 | 90 | 0.563 | 6456 | 659.55 | -1005.26
| 7417 | 90 | 0.563 | 6456 | 759.54 | -1004.28
| 7517 | 90 | 0.563 | 6456 | 859.54 | -1003.3
| 7617 | 90 | 0.563 | 6456 | 959.53 | -1002.32
| 7717 | 90 | 0.563 | 6456 | 1059.53 | -1001.33
| 7817 | 90 | 0.563 | 6456 | 1159.52 | -1000.35
| 7917 | 90 | 0.563 | 6456 | 1259.52 | -999.37
| 8017 | 90 | 0.563 | 6456 | 1359.51 | -998.39
| 8117 | 90 | 0.563 | 6456 | 1459.51 | -997.41
| 8217 | 90 | 0.563 | 6456 | 1559.5 | -996.42
| 8317 | 90 | 0.563 | 6456 | 1659.5 | -995.44
| 8417 | 90 | 0.563 | 6456 | 1759.49 | -994.46
| 8517 | 90 | 0.563 | 6456 | 1859.49 | -993.48
| 8617 | 90 | 0.563 | 6456 | 1959.48 | -992.5
| 8717 | 90 | 0.563 | 6456 | 2059.48 | -991.51
| 8817 | 90 | 0.563 | 6456 | 2159.48 | -990.53
| 8917 | 90 | 0.563 | 6456 | 2259.47 | -989.55
| 9017 | 90 | 0.563 | 6456 | 2359.47 | -988.57
| 9117 | 90 | 0.563 | 6456 | 2459.46 | -987.59
| 9217 | 90 | 0.563 | 6456 | 2559.46 | -986.6
| 9317 | 90 | 0.563 | 6456 | 2659.45 | -985.62
| 9417 | 90 | 0.563 | 6456 | 2759.45 | -984.64
| 9517 | 90 | 0.563 | 6456 | 2859.44 | -983.66
| 9617 | 90 | 0.563 | 6456 | 2959.44 | -982.68
| 9717 | 90 | 0.563 | 6456 | 3059.43 | -981.69
| 9817 | 90 | 0.563 | 6456 | 3159.43 | -980.71
| 9917 | 90 | 0.563 | 6456 | 3259.42 | -979.73
| 10017 | 90 | 0.563 | 6456 | 3359.42 | -978.75
| 10117 | 90 | 0.563 | 6456 | 3459.41 | -977.77
| 10217 | 90 | 0.563 | 6456 | 3559.41 | -976.79
| 10317 | 90 | 0.563 | 6456 | 3659.4 | -975.8
| 10417 | 90 | 0.563 | 6456 | 3759.4 | -974.82
| 10517 | 90 | 0.563 | 6456 | 3859.39 | -973.84
| 10617 | 90 | 0.563 | 6456 | 3959.39 | -972.86
| 10717 | 90 | 0.563 | 6456 | 4059.38 | -971.88
| 10817 | 90 | 0.563 | 6456 | 4159.38 | -970.89
| 10917 | 90 | 0.563 | 6456 | 4259.37 | -969.91
| 11017 | 90 | 0.563 | 6456 | 4359.37 | -968.93
| 11117 | 90 | 0.563 | 6456 | 4459.36 | -967.95
| 11217 | 90 | 0.563 | 6456 | 4559.36 | -966.97
| 11317 | 90 | 0.563 | 6456 | 4659.35 | -965.98
| 11417 | 90 | 0.563 | 6456 | 4759.35 | -965
| 11517 | 90 | 0.563 | 6456 | 4859.35 | -964.02
| 11617 | 90 | 0.563 | 6456 | 4959.34 | -963.04
| 11717 | 90 | 0.563 | 6456 | 5059.34 | -962.06
| 11817 | 90 | 0.563 | 6456 | 5159.33 | -961.07
| 11917 | 90 | 0.563 | 6456 | 5259.33 | -960.09
| 12017 | 90 | 0.563 | 6456 | 5359.32 | -959.11
| 12117 | 90 | 0.563 | 6456 | 5459.32 | -958.13
| 12217 | 90 | 0.563 | 6456 | 5559.31 | -957.15
| 12317 | 90 | 0.563 | 6456 | 5659.31 | -956.16
| 12417 | 90 | 0.563 | 6456 | 5759.3 | -955.18
| 12517 | 90 | 0.563 | 6456 | 5859.3 | -954.2
| 12617 | 90 | 0.563 | 6456 | 5959.29 | -953.22
| 12717 | 90 | 0.563 | 6456 | 6059.29 | -952.24
| 12817 | 90 | 0.563 | 6456 | 6159.28 | -951.25
| 12917 | 90 | 0.563 | 6456 | 6259.28 | -950.27
| 13017 | 90 | 0.563 | 6456 | 6359.27 | -949.29
| 13117 | 90 | 0.563 | 6456 | 6459.27 | -948.31
| 13217 | 90 | 0.563 | 6456 | 6559.26 | -947.33
| 13317 | 90 | 0.563 | 6456 | 6659.26 | -946.34
| 13417 | 90 | 0.563 | 6456 | 6759.25 | -945.36
| 13517 | 90 | 0.563 | 6456 | 6859.25 | -944.38
| 13617 | 90 | 0.563 | 6456 | 6959.24 | -943.4
| 13717 | 90 | 0.563 | 6456 | 7059.24 | -942.42
| 13817 | 90 | 0.563 | 6456 | 7159.23 | -941.43
| 13917 | 90 | 0.563 | 6456 | 7259.23 | -940.45
| 14017 | 90 | 0.563 | 6456 | 7359.22 | -939.47
| 14117 | 90 | 0.563 | 6456 | 7459.22 | -938.49
| 14217 | 90 | 0.563 | 6456 | 7559.21 | -937.51
| 14317 | 90 | 0.563 | 6456 | 7659.21 | -936.52
| 14417 | 90 | 0.563 | 6456 | 7759.21 | -935.54
| 14517 | 90 | 0.563 | 6456 | 7859.2 | -934.56
| 14617 | 90 | 0.563 | 6456 | 7959.2 | -933.58
| 14717 | 90 | 0.563 | 6456 | 8059.19 | -932.6
| 14817 | 90 | 0.563 | 6456 | 8159.19 | -931.61
| 14917 | 90 | 0.563 | 6456 | 8259.18 | -930.63
| 15017 | 90 | 0.563 | 6456 | 8359.18 | -929.65
| 15117 | 90 | 0.563 | 6456 | 8459.17 | -928.67
| 15217 | 90 | 0.563 | 6456 | 8559.17 | -927.69
| 15317 | 90 | 0.563 | 6456 | 8659.16 | -926.7
| 15417 | 90 | 0.563 | 6456 | 8759.16 | -925.72
| 15517 | 90 | 0.563 | 6456 | 8859.15 | -924.74
| 15617 | 90 | 0.563 | 6456 | 8959.15 | -923.76
| 15717 | 90 | 0.563 | 6456 | 9059.14 | -922.78
| 15817 | 90 | 0.563 | 6456 | 9159.14 | -921.79
| 15917 | 90 | 0.563 | 6456 | 9259.13 | -920.81
| 16017 | 90 | 0.563 | 6456 | 9359.13 | -919.83
| 16117 | 90 | 0.563 | 6456 | 9459.12 | -918.85
| 16217 | 90 | 0.563 | 6456 | 9559.12 | -917.87
| 16317 | 90 | 0.563 | 6456 | 9659.11 | -916.88
| 16417 | 90 | 0.563 | 6456 | 9759.11 | -915.9
| 16462.96 | 90 | 0.563 | 6456 | 9805.07 | -915.45

## Lookup (hidden)
North Reference | RetunValue | Grid Type | ReturnValue | Deviation Indicator | ReturnValue
| 2 |  | 0 |  | 4
True |  | SPCS-Colorado Central-NAD27 |  | Directional
Grid |  | SPCS-Colorado Central-NAD83 |  | High Angle
|  | SPCS-Colorado North-NAD27 |  | Horizontal
SPCS-Colorado North-NAD83
SPCS-Colorado South-NAD27
SPCS-Colorado South-NAD83
UTM-Zone 12 NAD27
UTM-Zone 12 NAD83
UTM-Zone 13 NAD27
UTM-Zone 13 NAD83