## Data
Header Information | measured depth (ft) | inclination (°) | azimuth (°) | true vertical depth (ft) | northing +N/-S (ft) | easting +E/-W (ft)
Operator Name | 0 | 0 | 132.5 | 0 | 0 | 0
Bonanza Creek Energy Operating Company | 17 | 0 | 132.5 | 17 | 0 | 0
Operator Number | 117 | 0 | 132.5 | 117 | 0 | 0
8960 | 217 | 0 | 132.5 | 217 | 0 | 0
Well Name and Number | 317 | 0 | 132.5 | 317 | 0 | 0
ANTELOPE FEDERAL 44-20-17XRLNC | 417 | 0 | 132.5 | 417 | 0 | 0
API Number (if available) | 450 | 0 | 132.5 | 450 | 0 | 0
| 517 | 1.34 | 132.5 | 516.99 | -0.53 | 0.58
Location: QQ SEC TWP RGE | 617 | 3.34 | 132.5 | 616.91 | -3.29 | 3.59
SWSE 20 T5N R62W | 717 | 5.34 | 132.5 | 716.61 | -8.4 | 9.17
Citing Type: Planned or Actual | 817 | 7.34 | 132.5 | 816 | -15.86 | 17.31
Planned | 917 | 9.34 | 132.5 | 914.93 | -25.66 | 28
Deviation Indicator | 1017 | 11.34 | 132.5 | 1013.31 | -37.78 | 41.23
Horizontal | 1117 | 13.34 | 132.5 | 1110.99 | -52.22 | 56.99
North Reference | 1217 | 15.34 | 132.5 | 1207.87 | -68.95 | 75.25
True | 1317 | 17.34 | 132.5 | 1303.83 | -87.96 | 95.99
Grid Type | 1417 | 19.34 | 132.5 | 1398.74 | -109.22 | 119.19
#VALUE! | 1517 | 21.34 | 132.5 | 1492.5 | -132.7 | 144.81
| 1617 | 23.34 | 132.5 | 1584.99 | -158.38 | 172.84
| 1625 | 23.5 | 132.5 | 1592.33 | -160.52 | 175.18
| 1717 | 23.5 | 132.5 | 1676.7 | -185.31 | 202.23
| 1817 | 23.5 | 132.5 | 1768.41 | -212.25 | 231.63
| 1917 | 23.5 | 132.5 | 1860.11 | -239.19 | 261.03
| 2017 | 23.5 | 132.5 | 1951.82 | -266.13 | 290.42
| 2117 | 23.5 | 132.5 | 2043.53 | -293.06 | 319.82
| 2217 | 23.5 | 132.5 | 2135.23 | -320 | 349.22
| 2317 | 23.5 | 132.5 | 2226.94 | -346.94 | 378.62
| 2417 | 23.5 | 132.5 | 2318.64 | -373.88 | 408.02
| 2517 | 23.5 | 132.5 | 2410.35 | -400.82 | 437.42
| 2617 | 23.5 | 132.5 | 2502.06 | -427.76 | 466.82
| 2717 | 23.5 | 132.5 | 2593.76 | -454.7 | 496.22
| 2817 | 23.5 | 132.5 | 2685.47 | -481.64 | 525.62
| 2917 | 23.5 | 132.5 | 2777.17 | -508.58 | 555.01
| 3017 | 23.5 | 132.5 | 2868.88 | -535.52 | 584.41
| 3117 | 23.5 | 132.5 | 2960.59 | -562.46 | 613.81
| 3159.98 | 23.5 | 132.5 | 3000 | -574.03 | 626.45
| 3217 | 23.593 | 129.655 | 3052.27 | -589 | 643.62
| 3317 | 23.879 | 124.736 | 3143.83 | -613.3 | 675.66
| 3377.01 | 24.124 | 121.847 | 3198.65 | -626.69 | 696.06
| 3417 | 24.124 | 121.847 | 3235.15 | -635.32 | 709.94
| 3517 | 24.124 | 121.847 | 3326.41 | -656.88 | 744.66
| 3617 | 24.124 | 121.847 | 3417.68 | -678.45 | 779.38
| 3717 | 24.124 | 121.847 | 3508.94 | -700.02 | 814.1
| 3817 | 24.124 | 121.847 | 3600.21 | -721.58 | 848.82
| 3917 | 24.124 | 121.847 | 3691.48 | -743.15 | 883.54
| 4017 | 24.124 | 121.847 | 3782.74 | -764.71 | 918.25
| 4117 | 24.124 | 121.847 | 3874.01 | -786.28 | 952.97
| 4217 | 24.124 | 121.847 | 3965.28 | -807.85 | 987.69
| 4317 | 24.124 | 121.847 | 4056.54 | -829.41 | 1022.41
| 4417 | 24.124 | 121.847 | 4147.81 | -850.98 | 1057.13
| 4517 | 24.124 | 121.847 | 4239.07 | -872.54 | 1091.85
| 4617 | 24.124 | 121.847 | 4330.34 | -894.11 | 1126.57
| 4717 | 24.124 | 121.847 | 4421.61 | -915.68 | 1161.29
| 4817 | 24.124 | 121.847 | 4512.87 | -937.24 | 1196
| 4917 | 24.124 | 121.847 | 4604.14 | -958.81 | 1230.72
| 5017 | 24.124 | 121.847 | 4695.4 | -980.37 | 1265.44
| 5117 | 24.124 | 121.847 | 4786.67 | -1001.94 | 1300.16
| 5217 | 24.124 | 121.847 | 4877.94 | -1023.51 | 1334.88
| 5317 | 24.124 | 121.847 | 4969.2 | -1045.07 | 1369.6
| 5417 | 24.124 | 121.847 | 5060.47 | -1066.64 | 1404.32
| 5517 | 24.124 | 121.847 | 5151.74 | -1088.2 | 1439.04
| 5617 | 24.124 | 121.847 | 5243 | -1109.77 | 1473.75
| 5717 | 24.124 | 121.847 | 5334.27 | -1131.34 | 1508.47
| 5817 | 24.124 | 121.847 | 5425.53 | -1152.9 | 1543.19
| 5917 | 24.124 | 121.847 | 5516.8 | -1174.47 | 1577.91
| 6017 | 24.124 | 121.847 | 5608.07 | -1196.03 | 1612.63
| 6117 | 24.124 | 121.847 | 5699.33 | -1217.6 | 1647.35
| 6178.07 | 24.124 | 121.847 | 5755.07 | -1230.77 | 1668.55
| 6217 | 22.199 | 113.23 | 5790.87 | -1237.87 | 1682.07
| 6317 | 19.925 | 85.869 | 5884.41 | -1244.11 | 1716.51
| 6417 | 22.206 | 58.516 | 5977.94 | -1232.99 | 1749.71
| 6517 | 27.945 | 38.996 | 6068.64 | -1204.84 | 1780.65
| 6617 | 35.499 | 26.435 | 6153.73 | -1160.51 | 1808.39
| 6717 | 43.936 | 17.989 | 6230.64 | -1101.37 | 1832.09
| 6817 | 52.827 | 11.845 | 6297.02 | -1029.2 | 1851.03
| 6917 | 61.968 | 7.018 | 6350.87 | -946.19 | 1864.63
| 7017 | 71.25 | 2.958 | 6390.54 | -854.87 | 1872.49
| 7117 | 80.611 | 359.326 | 6414.83 | -758.01 | 1874.36
| 7216.93 | 90 | 355.89 | 6423 | -658.63 | 1870.19
| 7217 | 90 | 355.89 | 6423 | -658.56 | 1870.18
| 7317 | 90 | 356.01 | 6423 | -558.81 | 1863.12
| 7417 | 90 | 356.129 | 6423 | -459.05 | 1856.26
| 7517 | 90 | 356.249 | 6423 | -359.27 | 1849.62
| 7617 | 90 | 356.368 | 6423 | -259.48 | 1843.18
| 7717 | 90 | 356.488 | 6423 | -159.67 | 1836.95
| 7817 | 90 | 356.607 | 6423 | -59.85 | 1830.93
| 7917 | 90 | 356.727 | 6423 | 39.98 | 1825.11
| 8017 | 90 | 356.846 | 6423 | 139.82 | 1819.51
| 8117 | 90 | 356.966 | 6423 | 239.68 | 1814.11
| 8217 | 90 | 357.086 | 6423 | 339.54 | 1808.92
| 8317 | 90 | 357.205 | 6423 | 439.42 | 1803.94
| 8417 | 90 | 357.325 | 6423 | 539.3 | 1799.17
| 8517 | 90 | 357.444 | 6423 | 639.2 | 1794.61
| 8617 | 90 | 357.564 | 6423 | 739.1 | 1790.25
| 8717 | 90 | 357.683 | 6423 | 839.02 | 1786.1
| 8817 | 90 | 357.803 | 6423 | 938.94 | 1782.17
| 8917 | 90 | 357.922 | 6423 | 1038.87 | 1778.44
| 9017 | 90 | 358.042 | 6423 | 1138.81 | 1774.92
| 9117 | 90 | 358.161 | 6423 | 1238.75 | 1771.6
| 9217 | 90 | 358.281 | 6423 | 1338.71 | 1768.5
| 9317 | 90 | 358.4 | 6423 | 1438.66 | 1765.6
| 9417 | 90 | 358.52 | 6423 | 1538.63 | 1762.91
| 9517 | 90 | 358.639 | 6423 | 1638.6 | 1760.44
| 9617 | 90 | 358.759 | 6423 | 1738.57 | 1758.17
| 9717 | 90 | 358.879 | 6423 | 1838.55 | 1756.1
| 9817 | 90 | 358.998 | 6423 | 1938.53 | 1754.25
| 9917 | 90 | 359.118 | 6423 | 2038.52 | 1752.61
| 10017 | 90 | 359.237 | 6423 | 2138.51 | 1751.17
| 10117 | 90 | 359.357 | 6423 | 2238.5 | 1749.94
| 10217 | 90 | 359.476 | 6423 | 2338.5 | 1748.93
| 10317 | 90 | 359.596 | 6423 | 2438.49 | 1748.12
| 10417 | 90 | 359.715 | 6423 | 2538.49 | 1747.51
| 10517 | 90 | 359.835 | 6423 | 2638.49 | 1747.12
| 10617 | 90 | 359.954 | 6423 | 2738.49 | 1746.94
| 10717 | 90 | 0.074 | 6423 | 2838.49 | 1746.96
| 10817 | 90 | 0.193 | 6423 | 2938.49 | 1747.2
| 10917 | 90 | 0.313 | 6423 | 3038.49 | 1747.64
| 11017 | 90 | 0.432 | 6423 | 3138.49 | 1748.29
| 11117 | 90 | 0.552 | 6423 | 3238.48 | 1749.15
| 11217 | 90 | 0.672 | 6423 | 3338.48 | 1750.22
| 11317 | 90 | 0.791 | 6423 | 3438.47 | 1751.49
| 11417 | 90 | 0.911 | 6423 | 3538.46 | 1752.98
| 11517 | 90 | 1.03 | 6423 | 3638.44 | 1754.67
| 11617 | 90 | 1.15 | 6423 | 3738.43 | 1756.57
| 11717 | 90 | 1.269 | 6423 | 3838.4 | 1758.68
| 11817 | 90 | 1.389 | 6423 | 3938.38 | 1761
| 11917 | 90 | 1.508 | 6423 | 4038.34 | 1763.53
| 12017 | 90 | 1.628 | 6423 | 4138.31 | 1766.27
| 12117 | 90 | 1.747 | 6423 | 4238.26 | 1769.21
| 12217 | 90 | 1.867 | 6423 | 4338.21 | 1772.36
| 12317 | 90 | 1.986 | 6423 | 4438.16 | 1775.73
| 12417 | 90 | 2.106 | 6423 | 4538.09 | 1779.3
| 12492.32 | 90 | 2.196 | 6423 | 4613.36 | 1782.12
| 12517 | 90 | 2.196 | 6423 | 4638.02 | 1783.07
| 12617 | 90 | 2.196 | 6423 | 4737.95 | 1786.9
| 12717 | 90 | 2.196 | 6423 | 4837.88 | 1790.73
| 12817 | 90 | 2.196 | 6423 | 4937.8 | 1794.56
| 12917 | 90 | 2.196 | 6423 | 5037.73 | 1798.4
| 13017 | 90 | 2.196 | 6423 | 5137.65 | 1802.23
| 13117 | 90 | 2.196 | 6423 | 5237.58 | 1806.06
| 13217 | 90 | 2.196 | 6423 | 5337.51 | 1809.89
| 13317 | 90 | 2.196 | 6423 | 5437.43 | 1813.72
| 13417 | 90 | 2.196 | 6423 | 5537.36 | 1817.56
| 13517 | 90 | 2.196 | 6423 | 5637.29 | 1821.39
| 13617 | 90 | 2.196 | 6423 | 5737.21 | 1825.22
| 13717 | 90 | 2.196 | 6423 | 5837.14 | 1829.05
| 13817 | 90 | 2.196 | 6423 | 5937.07 | 1832.88
| 13917 | 90 | 2.196 | 6423 | 6036.99 | 1836.71
| 14017 | 90 | 2.196 | 6423 | 6136.92 | 1840.55
| 14117 | 90 | 2.196 | 6423 | 6236.85 | 1844.38
| 14217 | 90 | 2.196 | 6423 | 6336.77 | 1848.21
| 14317 | 90 | 2.196 | 6423 | 6436.7 | 1852.04
| 14417 | 90 | 2.196 | 6423 | 6536.63 | 1855.87
| 14517 | 90 | 2.196 | 6423 | 6636.55 | 1859.7
| 14617 | 90 | 2.196 | 6423 | 6736.48 | 1863.54
| 14717 | 90 | 2.196 | 6423 | 6836.41 | 1867.37
| 14817 | 90 | 2.196 | 6423 | 6936.33 | 1871.2
| 14917 | 90 | 2.196 | 6423 | 7036.26 | 1875.03
| 15017 | 90 | 2.196 | 6423 | 7136.19 | 1878.86
| 15117 | 90 | 2.196 | 6423 | 7236.11 | 1882.7
| 15217 | 90 | 2.196 | 6423 | 7336.04 | 1886.53
| 15317 | 90 | 2.196 | 6423 | 7435.97 | 1890.36
| 15417 | 90 | 2.196 | 6423 | 7535.89 | 1894.19
| 15517 | 90 | 2.196 | 6423 | 7635.82 | 1898.02
| 15617 | 90 | 2.196 | 6423 | 7735.75 | 1901.85
| 15717 | 90 | 2.196 | 6423 | 7835.67 | 1905.69
| 15817 | 90 | 2.196 | 6423 | 7935.6 | 1909.52
| 15917 | 90 | 2.196 | 6423 | 8035.53 | 1913.35
| 16017 | 90 | 2.196 | 6423 | 8135.45 | 1917.18
| 16117 | 90 | 2.196 | 6423 | 8235.38 | 1921.01
| 16217 | 90 | 2.196 | 6423 | 8335.3 | 1924.84
| 16317 | 90 | 2.196 | 6423 | 8435.23 | 1928.68
| 16417 | 90 | 2.196 | 6423 | 8535.16 | 1932.51
| 16517 | 90 | 2.196 | 6423 | 8635.08 | 1936.34
| 16617 | 90 | 2.196 | 6423 | 8735.01 | 1940.17
| 16717 | 90 | 2.196 | 6423 | 8834.94 | 1944
| 16817 | 90 | 2.196 | 6423 | 8934.86 | 1947.83
| 16917 | 90 | 2.196 | 6423 | 9034.79 | 1951.67
| 17017 | 90 | 2.196 | 6423 | 9134.72 | 1955.5
| 17117 | 90 | 2.196 | 6423 | 9234.64 | 1959.33
| 17217 | 90 | 2.196 | 6423 | 9334.57 | 1963.16
| 17288.38 | 90 | 2.196 | 6423 | 9405.9 | 1965.9

## Lookup (hidden)
North Reference | RetunValue | Grid Type | ReturnValue | Deviation Indicator | ReturnValue
| 2 |  | 0 |  | 4
True |  | SPCS-Colorado Central-NAD27 |  | Directional
Grid |  | SPCS-Colorado Central-NAD83 |  | High Angle
|  | SPCS-Colorado North-NAD27 |  | Horizontal
SPCS-Colorado North-NAD83
SPCS-Colorado South-NAD27
SPCS-Colorado South-NAD83
UTM-Zone 12 NAD27
UTM-Zone 12 NAD83
UTM-Zone 13 NAD27
UTM-Zone 13 NAD83