## Data
Header Information | measured depth (ft) | inclination (°) | azimuth (°) | true vertical depth (ft) | northing +N/-S (ft) | easting +E/-W (ft)
Operator Name | 0 | 0 | 145 | 0 | 0 | 0
Bonanza Creek Energy Operating Company | 17 | 0 | 145 | 17 | 0 | 0
Operator Number | 117 | 0 | 145 | 117 | 0 | 0
8960 | 217 | 0 | 145 | 217 | 0 | 0
Well Name and Number | 317 | 0 | 145 | 317 | 0 | 0
ANTELOPE FEDERAL T34-20-17XRLNB | 417 | 0 | 145 | 417 | 0 | 0
API Number (if available) | 517 | 0 | 145 | 517 | 0 | 0
| 617 | 0 | 145 | 617 | 0 | 0
Location: QQ SEC TWP RGE | 717 | 0 | 145 | 717 | 0 | 0
SWSE 20 T5N R62W | 800 | 0 | 145 | 800 | 0 | 0
Citing Type: Planned or Actual | 817 | 0.34 | 145 | 817 | -0.04 | 0.03
Planned | 917 | 2.34 | 145 | 916.97 | -1.96 | 1.37
Deviation Indicator | 1017 | 4.34 | 145 | 1016.79 | -6.73 | 4.71
Horizontal | 1117 | 6.34 | 145 | 1116.35 | -14.35 | 10.05
North Reference | 1217 | 8.34 | 145 | 1215.53 | -24.82 | 17.38
True | 1317 | 10.34 | 145 | 1314.2 | -38.11 | 26.69
Grid Type | 1417 | 12.34 | 145 | 1412.24 | -54.22 | 37.96
#VALUE! | 1517 | 14.34 | 145 | 1509.54 | -73.12 | 51.2
| 1617 | 16.34 | 145 | 1605.97 | -94.79 | 66.37
| 1700 | 18 | 145 | 1685.27 | -114.86 | 80.42
| 1717 | 18 | 145 | 1701.44 | -119.16 | 83.44
| 1817 | 18 | 145 | 1796.54 | -144.47 | 101.16
| 1917 | 18 | 145 | 1891.65 | -169.79 | 118.88
| 2017 | 18 | 145 | 1986.75 | -195.1 | 136.61
| 2117 | 18 | 145 | 2081.86 | -220.41 | 154.33
| 2217 | 18 | 145 | 2176.96 | -245.72 | 172.06
| 2317 | 18 | 145 | 2272.07 | -271.04 | 189.78
| 2417 | 18 | 145 | 2367.18 | -296.35 | 207.51
| 2517 | 18 | 145 | 2462.28 | -321.66 | 225.23
| 2617 | 18 | 145 | 2557.39 | -346.98 | 242.96
| 2717 | 18 | 145 | 2652.49 | -372.29 | 260.68
| 2817 | 18 | 145 | 2747.6 | -397.6 | 278.41
| 2917 | 18 | 145 | 2842.7 | -422.92 | 296.13
| 3017 | 18 | 145 | 2937.81 | -448.23 | 313.85
| 3117 | 18 | 145 | 3032.92 | -473.54 | 331.58
| 3217 | 18 | 145 | 3128.02 | -498.86 | 349.3
| 3317 | 18 | 145 | 3223.13 | -524.17 | 367.03
| 3417 | 18 | 145 | 3318.23 | -549.48 | 384.75
| 3517 | 18 | 145 | 3413.34 | -574.8 | 402.48
| 3608.12 | 18 | 145 | 3500 | -597.86 | 418.63
| 3617 | 18.075 | 145.52 | 3508.44 | -600.12 | 420.19
| 3717 | 19.008 | 151.086 | 3603.26 | -627.17 | 436.85
| 3794.94 | 19.842 | 155.048 | 3676.76 | -650.27 | 448.57
| 3817 | 19.842 | 155.048 | 3697.51 | -657.06 | 451.73
| 3917 | 19.842 | 155.048 | 3791.58 | -687.84 | 466.05
| 4017 | 19.842 | 155.048 | 3885.64 | -718.61 | 480.37
| 4117 | 19.842 | 155.048 | 3979.7 | -749.38 | 494.69
| 4217 | 19.842 | 155.048 | 4073.77 | -780.16 | 509
| 4317 | 19.842 | 155.048 | 4167.83 | -810.93 | 523.32
| 4417 | 19.842 | 155.048 | 4261.89 | -841.71 | 537.64
| 4517 | 19.842 | 155.048 | 4355.96 | -872.48 | 551.96
| 4617 | 19.842 | 155.048 | 4450.02 | -903.26 | 566.28
| 4717 | 19.842 | 155.048 | 4544.08 | -934.03 | 580.6
| 4817 | 19.842 | 155.048 | 4638.15 | -964.81 | 594.92
| 4917 | 19.842 | 155.048 | 4732.21 | -995.58 | 609.24
| 5017 | 19.842 | 155.048 | 4826.27 | -1026.36 | 623.56
| 5117 | 19.842 | 155.048 | 4920.34 | -1057.13 | 637.88
| 5217 | 19.842 | 155.048 | 5014.4 | -1087.9 | 652.19
| 5317 | 19.842 | 155.048 | 5108.46 | -1118.68 | 666.51
| 5417 | 19.842 | 155.048 | 5202.53 | -1149.45 | 680.83
| 5517 | 19.842 | 155.048 | 5296.59 | -1180.23 | 695.15
| 5617 | 19.842 | 155.048 | 5390.65 | -1211 | 709.47
| 5717 | 19.842 | 155.048 | 5484.72 | -1241.78 | 723.79
| 5817 | 19.842 | 155.048 | 5578.78 | -1272.55 | 738.11
| 5817.37 | 19.842 | 155.048 | 5579.13 | -1272.67 | 738.16
| 5917 | 10.239 | 144.258 | 5675.25 | -1295.24 | 750.5
| 6017 | 3.772 | 68.434 | 5774.6 | -1301.26 | 758.77
| 6117 | 11.106 | 4.962 | 5873.8 | -1290.43 | 762.67
| 6217 | 20.788 | 355.417 | 5969.86 | -1263.08 | 762.08
| 6310.24 | 30 | 352 | 6054 | -1223.41 | 757.51
| 6317 | 30.664 | 352.247 | 6059.84 | -1220.03 | 757.04
| 6417 | 40.533 | 355.042 | 6141.05 | -1162.24 | 750.78
| 6517 | 50.447 | 356.89 | 6211.07 | -1091.19 | 745.86
| 6617 | 60.383 | 358.272 | 6267.76 | -1009.04 | 742.45
| 6717 | 70.33 | 359.403 | 6309.41 | -918.28 | 740.65
| 6817 | 80.283 | 0.401 | 6334.74 | -821.68 | 740.5
| 6914.6 | 90 | 1.318 | 6343 | -724.56 | 741.96
| 6917 | 90 | 1.317 | 6343 | -722.16 | 742.02
| 7017 | 90 | 1.285 | 6343 | -622.18 | 744.29
| 7117 | 90 | 1.253 | 6343 | -522.21 | 746.5
| 7217 | 90 | 1.221 | 6343 | -422.23 | 748.66
| 7317 | 90 | 1.188 | 6343 | -322.25 | 750.76
| 7417 | 90 | 1.156 | 6343 | -222.27 | 752.81
| 7517 | 90 | 1.124 | 6343 | -122.29 | 754.8
| 7617 | 90 | 1.092 | 6343 | -22.31 | 756.73
| 7717 | 90 | 1.06 | 6343 | 77.67 | 758.61
| 7817 | 90 | 1.028 | 6343 | 177.65 | 760.43
| 7917 | 90 | 0.995 | 6343 | 277.64 | 762.2
| 8017 | 90 | 0.963 | 6343 | 377.62 | 763.91
| 8117 | 90 | 0.931 | 6343 | 477.61 | 765.56
| 8217 | 90 | 0.899 | 6343 | 577.6 | 767.16
| 8317 | 90 | 0.867 | 6343 | 677.58 | 768.7
| 8417 | 90 | 0.834 | 6343 | 777.57 | 770.18
| 8517 | 90 | 0.802 | 6343 | 877.56 | 771.61
| 8617 | 90 | 0.77 | 6343 | 977.55 | 772.98
| 8717 | 90 | 0.738 | 6343 | 1077.54 | 774.3
| 8817 | 90 | 0.706 | 6343 | 1177.54 | 775.56
| 8917 | 90 | 0.674 | 6343 | 1277.53 | 776.76
| 9017 | 90 | 0.641 | 6343 | 1377.52 | 777.91
| 9117 | 90 | 0.609 | 6343 | 1477.52 | 779
| 9217 | 90 | 0.577 | 6343 | 1577.51 | 780.03
| 9317 | 90 | 0.545 | 6343 | 1677.51 | 781.01
| 9417 | 90 | 0.513 | 6343 | 1777.5 | 781.94
| 9517 | 90 | 0.48 | 6343 | 1877.5 | 782.8
| 9617 | 90 | 0.448 | 6343 | 1977.5 | 783.61
| 9717 | 90 | 0.416 | 6343 | 2077.49 | 784.37
| 9817 | 90 | 0.384 | 6343 | 2177.49 | 785.07
| 9917 | 90 | 0.352 | 6343 | 2277.49 | 785.71
| 10017 | 90 | 0.32 | 6343 | 2377.49 | 786.29
| 10117 | 90 | 0.287 | 6343 | 2477.48 | 786.82
| 10217 | 90 | 0.255 | 6343 | 2577.48 | 787.3
| 10317 | 90 | 0.223 | 6343 | 2677.48 | 787.71
| 10417 | 90 | 0.191 | 6343 | 2777.48 | 788.08
| 10517 | 90 | 0.159 | 6343 | 2877.48 | 788.38
| 10617 | 90 | 0.126 | 6343 | 2977.48 | 788.63
| 10717 | 90 | 0.094 | 6343 | 3077.48 | 788.82
| 10817 | 90 | 0.062 | 6343 | 3177.48 | 788.96
| 10917 | 90 | 0.03 | 6343 | 3277.48 | 789.04
| 11017 | 90 | 359.998 | 6343 | 3377.48 | 789.06
| 11117 | 90 | 359.966 | 6343 | 3477.48 | 789.03
| 11217 | 90 | 359.933 | 6343 | 3577.48 | 788.94
| 11317 | 90 | 359.901 | 6343 | 3677.48 | 788.8
| 11417 | 90 | 359.869 | 6343 | 3777.48 | 788.6
| 11517 | 90 | 359.837 | 6343 | 3877.48 | 788.34
| 11617 | 90 | 359.805 | 6343 | 3977.48 | 788.03
| 11717 | 90 | 359.772 | 6343 | 4077.48 | 787.66
| 11817 | 90 | 359.74 | 6343 | 4177.48 | 787.23
| 11917 | 90 | 359.708 | 6343 | 4277.48 | 786.75
| 12017 | 90 | 359.676 | 6343 | 4377.48 | 786.22
| 12117 | 90 | 359.644 | 6343 | 4477.47 | 785.62
| 12181.09 | 90 | 359.623 | 6343 | 4541.56 | 785.21
| 12217 | 90 | 359.623 | 6343 | 4577.47 | 784.98
| 12317 | 90 | 359.623 | 6343 | 4677.47 | 784.32
| 12417 | 90 | 359.623 | 6343 | 4777.47 | 783.66
| 12517 | 90 | 359.623 | 6343 | 4877.47 | 783
| 12617 | 90 | 359.623 | 6343 | 4977.46 | 782.34
| 12717 | 90 | 359.623 | 6343 | 5077.46 | 781.69
| 12817 | 90 | 359.623 | 6343 | 5177.46 | 781.03
| 12917 | 90 | 359.623 | 6343 | 5277.46 | 780.37
| 13017 | 90 | 359.623 | 6343 | 5377.45 | 779.71
| 13117 | 90 | 359.623 | 6343 | 5477.45 | 779.06
| 13217 | 90 | 359.623 | 6343 | 5577.45 | 778.4
| 13317 | 90 | 359.623 | 6343 | 5677.45 | 777.74
| 13417 | 90 | 359.623 | 6343 | 5777.45 | 777.08
| 13517 | 90 | 359.623 | 6343 | 5877.44 | 776.43
| 13617 | 90 | 359.623 | 6343 | 5977.44 | 775.77
| 13717 | 90 | 359.623 | 6343 | 6077.44 | 775.11
| 13817 | 90 | 359.623 | 6343 | 6177.44 | 774.45
| 13917 | 90 | 359.623 | 6343 | 6277.44 | 773.79
| 14017 | 90 | 359.623 | 6343 | 6377.43 | 773.14
| 14117 | 90 | 359.623 | 6343 | 6477.43 | 772.48
| 14217 | 90 | 359.623 | 6343 | 6577.43 | 771.82
| 14317 | 90 | 359.623 | 6343 | 6677.43 | 771.16
| 14417 | 90 | 359.623 | 6343 | 6777.42 | 770.51
| 14517 | 90 | 359.623 | 6343 | 6877.42 | 769.85
| 14617 | 90 | 359.623 | 6343 | 6977.42 | 769.19
| 14717 | 90 | 359.623 | 6343 | 7077.42 | 768.53
| 14817 | 90 | 359.623 | 6343 | 7177.42 | 767.87
| 14917 | 90 | 359.623 | 6343 | 7277.41 | 767.22
| 15017 | 90 | 359.623 | 6343 | 7377.41 | 766.56
| 15117 | 90 | 359.623 | 6343 | 7477.41 | 765.9
| 15217 | 90 | 359.623 | 6343 | 7577.41 | 765.24
| 15317 | 90 | 359.623 | 6343 | 7677.4 | 764.59
| 15417 | 90 | 359.623 | 6343 | 7777.4 | 763.93
| 15517 | 90 | 359.623 | 6343 | 7877.4 | 763.27
| 15617 | 90 | 359.623 | 6343 | 7977.4 | 762.61
| 15717 | 90 | 359.623 | 6343 | 8077.4 | 761.96
| 15817 | 90 | 359.623 | 6343 | 8177.39 | 761.3
| 15917 | 90 | 359.623 | 6343 | 8277.39 | 760.64
| 16017 | 90 | 359.623 | 6343 | 8377.39 | 759.98
| 16117 | 90 | 359.623 | 6343 | 8477.39 | 759.32
| 16217 | 90 | 359.623 | 6343 | 8577.39 | 758.67
| 16317 | 90 | 359.623 | 6343 | 8677.38 | 758.01
| 16417 | 90 | 359.623 | 6343 | 8777.38 | 757.35
| 16517 | 90 | 359.623 | 6343 | 8877.38 | 756.69
| 16617 | 90 | 359.623 | 6343 | 8977.38 | 756.04
| 16717 | 90 | 359.623 | 6343 | 9077.37 | 755.38
| 16817 | 90 | 359.623 | 6343 | 9177.37 | 754.72
| 16917 | 90 | 359.623 | 6343 | 9277.37 | 754.06
| 16944.17 | 90 | 359.623 | 6343 | 9304.54 | 753.88

## Lookup (hidden)
North Reference | RetunValue | Grid Type | ReturnValue | Deviation Indicator | ReturnValue
| 2 |  | 0 |  | 4
True |  | SPCS-Colorado Central-NAD27 |  | Directional
Grid |  | SPCS-Colorado Central-NAD83 |  | High Angle
|  | SPCS-Colorado North-NAD27 |  | Horizontal
SPCS-Colorado North-NAD83
SPCS-Colorado South-NAD27
SPCS-Colorado South-NAD83
UTM-Zone 12 NAD27
UTM-Zone 12 NAD83
UTM-Zone 13 NAD27
UTM-Zone 13 NAD83