## Data
Header Information | measured depth (ft) | inclination (°) | azimuth (°) | true vertical depth (ft) | northing +N/-S (ft) | easting +E/-W (ft)
Operator Name | 20 | 0 | 248.28 | 20 | 0 | 0
SRC ENERGY | 104 | 0.1 | 248.28 | 104 | -0.03 | -0.07
Operator Number | 192 | 0.4 | 338.46 | 192 | 0.23 | -0.25
10311 | 282 | 0.12 | 190.35 | 282 | 0.43 | -0.38
Well Name and Number | 372 | 0.12 | 305.91 | 372 | 0.39 | -0.48
GREELEY-ROTHE FEDERAL 34N-2B-L | 462 | 0.62 | 229.58 | 462 | 0.13 | -0.92
API Number (if available) | 552 | 0.45 | 213.87 | 551.99 | -0.48 | -1.49
05-123-46448 | 642 | 0.3 | 220.85 | 641.99 | -0.95 | -1.84
Location: QQ SEC TWP RGE | 732 | 0.88 | 150.51 | 731.99 | -1.73 | -1.66
SESE SEC.01-T05N-R67W | 822 | 2.51 | 122.25 | 821.95 | -3.38 | 0.35
Citing Type: Planned or Actual | 912 | 3.9 | 116.74 | 911.8 | -5.81 | 4.75
Actual | 1002 | 5.8 | 122.47 | 1001.48 | -9.63 | 11.32
Deviation Indicator | 1092 | 7.38 | 122.88 | 1090.88 | -15.21 | 20.01
Directional | 1182 | 9.81 | 127.9 | 1179.86 | -23.06 | 30.92
North Reference | 1272 | 10.15 | 125.73 | 1268.5 | -32.4 | 43.41
True | 1362 | 10.43 | 127.34 | 1357.05 | -41.97 | 56.32
Grid Type | 1452 | 10.34 | 122.45 | 1445.58 | -51.25 | 69.61
#VALUE! | 1542 | 10.91 | 122.8 | 1534.04 | -60.19 | 83.59
| 1632 | 11.89 | 121.88 | 1622.26 | -69.71 | 98.62
| 1722 | 10.67 | 121.48 | 1710.52 | -78.95 | 113.6
| 1775 | 9.85 | 123.17 | 1762.67 | -84 | 121.58
| 1951 | 9.23 | 129.79 | 1936.24 | -101.27 | 145.03
| 2043 | 9.28 | 144.39 | 2027.06 | -112.02 | 155.02
| 2138 | 10.05 | 153.39 | 2120.71 | -125.66 | 163.19
| 2230 | 10.07 | 151.03 | 2211.3 | -139.87 | 170.68
| 2324 | 10.21 | 159.04 | 2303.84 | -154.84 | 177.64
| 2418 | 10.74 | 157.99 | 2396.27 | -170.74 | 183.91
| 2512 | 10.55 | 154.91 | 2488.65 | -186.66 | 190.84
| 2605 | 10.64 | 141.77 | 2580.08 | -201.12 | 199.76
| 2699 | 10.65 | 121.23 | 2672.5 | -212.44 | 212.56
| 2792 | 10.44 | 112.88 | 2763.93 | -220.17 | 227.68
| 2885 | 10.45 | 123.13 | 2855.4 | -228.06 | 242.5
| 2978 | 11.25 | 129.36 | 2946.74 | -238.42 | 256.58
| 3072 | 11.1 | 122.42 | 3038.96 | -249.09 | 271.31
| 3164 | 11.13 | 126.32 | 3129.24 | -259.1 | 285.94
| 3257 | 11.04 | 119.72 | 3220.5 | -268.83 | 300.91
| 3350 | 11.08 | 119.07 | 3311.78 | -277.58 | 316.45
| 3443 | 10.63 | 118.32 | 3403.11 | -285.99 | 331.81
| 3538 | 11.07 | 127.01 | 3496.42 | -295.64 | 346.81
| 3631 | 10.86 | 127.91 | 3587.72 | -306.4 | 360.85
| 3725 | 11.43 | 110.95 | 3679.98 | -315.17 | 376.54
| 3818 | 11.35 | 76.87 | 3771.25 | -316.39 | 394.08
| 3911 | 11.19 | 67.68 | 3862.46 | -310.88 | 411.34
| 4004 | 11.08 | 76.61 | 3953.72 | -305.39 | 428.38
| 4097 | 10.1 | 99.4 | 4045.17 | -304.65 | 445.13
| 4190 | 11.22 | 119.11 | 4136.59 | -310.38 | 461.08
| 4283 | 10.99 | 128.06 | 4227.86 | -320.25 | 475.97
| 4375 | 11.24 | 129.38 | 4318.13 | -331.35 | 489.8
| 4470 | 11.24 | 128.11 | 4411.31 | -342.94 | 504.25
| 4562 | 11.18 | 132.44 | 4501.56 | -354.49 | 517.88
| 4656 | 11.14 | 142.91 | 4593.79 | -367.88 | 530.09
| 4750 | 11.15 | 150.47 | 4686.02 | -383.04 | 540.04
| 4844 | 11.11 | 147.23 | 4778.26 | -398.56 | 549.42
| 4936 | 11.16 | 140.31 | 4868.53 | -412.86 | 559.91
| 5030 | 11.12 | 132.72 | 4960.76 | -426.01 | 572.38
| 5123 | 11.1 | 131.2 | 5052.02 | -437.99 | 585.7
| 5217 | 11.05 | 128.05 | 5144.27 | -449.51 | 599.6
| 5311 | 11.18 | 124.93 | 5236.51 | -460.28 | 614.17
| 5405 | 11.07 | 118.68 | 5328.74 | -469.83 | 629.56
| 5498 | 10.95 | 116.47 | 5420.03 | -478.05 | 645.3
| 5590 | 10.89 | 124.1 | 5510.37 | -486.82 | 660.32
| 5684 | 10.85 | 137.97 | 5602.7 | -498.37 | 673.6
| 5777 | 10.96 | 136.35 | 5694.02 | -511.27 | 685.56
| 5869 | 10.91 | 141.58 | 5784.35 | -524.42 | 697.01
| 5962 | 10.92 | 138.67 | 5875.67 | -537.93 | 708.29
| 6055 | 10.98 | 135.62 | 5966.98 | -550.87 | 720.3
| 6149 | 10.98 | 135.79 | 6059.26 | -563.69 | 732.81
| 6241 | 11.01 | 130.56 | 6149.57 | -575.68 | 745.59
| 6335 | 8.36 | 109.95 | 6242.25 | -583.85 | 758.84
| 6428 | 0.5 | 20.41 | 6334.92 | -585.78 | 765.35
| 6520 | 6.97 | 267.39 | 6426.7 | -585.66 | 759.91
| 6613 | 14.62 | 276.49 | 6517.99 | -584.59 | 742.58
| 6706 | 20.44 | 262.6 | 6606.67 | -585.35 | 714.78
| 6800 | 26.43 | 253.77 | 6692.91 | -593.32 | 678.37
| 6894 | 34.57 | 254.42 | 6773.83 | -606.36 | 632.52
| 6989 | 45.68 | 256.71 | 6846.36 | -621.45 | 573.29
| 7081 | 57.26 | 261.31 | 6903.59 | -634.92 | 502.75
| 7174 | 65.51 | 265.59 | 6948.11 | -644.1 | 421.73
| 7267 | 72.88 | 268.52 | 6981.13 | -648.51 | 334.98
| 7360 | 80.88 | 269.84 | 7002.22 | -649.79 | 244.49
| 7453 | 87.54 | 270.85 | 7011.6 | -649.22 | 152.02
| 7546 | 90.86 | 272.12 | 7012.9 | -646.81 | 59.08
| 7641 | 90.8 | 271.51 | 7011.52 | -643.81 | -35.87
| 7734 | 91.63 | 270.91 | 7009.55 | -641.84 | -128.82
| 7827 | 91.63 | 271.94 | 7006.9 | -639.53 | -221.76
| 7920 | 91.32 | 272.17 | 7004.51 | -636.2 | -314.67
| 8013 | 91.45 | 271.04 | 7002.26 | -633.59 | -407.6
| 8107 | 91.29 | 268.24 | 7000.01 | -634.18 | -501.56
| 8201 | 91.23 | 266.35 | 6997.95 | -638.62 | -595.43
| 8293 | 90.83 | 264.37 | 6996.29 | -646.06 | -687.11
| 8387 | 90.86 | 262.36 | 6994.9 | -656.92 | -780.46
| 8482 | 90.71 | 262.73 | 6993.6 | -669.24 | -874.65
| 8575 | 90.86 | 264.37 | 6992.33 | -679.69 | -967.05
| 8670 | 90.77 | 266.89 | 6990.98 | -686.93 | -1061.76
| 8764 | 90.77 | 270.06 | 6989.71 | -689.43 | -1155.71
| 8858 | 90.77 | 272.1 | 6988.45 | -687.66 | -1249.68
| 8952 | 90.83 | 272.01 | 6987.14 | -684.29 | -1343.61
| 9045 | 90.77 | 271.95 | 6985.84 | -681.07 | -1436.54
| 9138 | 90.89 | 271.99 | 6984.49 | -677.88 | -1529.48
| 9232 | 90.89 | 272.86 | 6983.03 | -673.9 | -1623.38
| 9325 | 91.02 | 272.92 | 6981.48 | -669.21 | -1716.25
| 9418 | 90.95 | 273.09 | 6979.88 | -664.34 | -1809.11
| 9511 | 90.74 | 274.64 | 6978.51 | -658.07 | -1901.88
| 9603 | 90.8 | 275.17 | 6977.28 | -650.2 | -1993.54
| 9697 | 90.77 | 271.71 | 6975.99 | -644.56 | -2087.34
| 9791 | 90.74 | 269.85 | 6974.75 | -643.28 | -2181.32
| 9883 | 90.8 | 269.74 | 6973.51 | -643.61 | -2273.31
| 9978 | 90.95 | 268.29 | 6972.06 | -645.25 | -2368.29
| 10071 | 90.8 | 267.61 | 6970.64 | -648.57 | -2461.22
| 10164 | 90.65 | 263.56 | 6969.46 | -655.73 | -2553.91
| 10256 | 90.74 | 262.91 | 6968.35 | -666.57 | -2645.27
| 10350 | 90.71 | 262.28 | 6967.16 | -678.68 | -2738.47
| 10444 | 90 | 263.09 | 6966.58 | -690.65 | -2831.71
| 10537 | 90.92 | 265.93 | 6965.83 | -699.54 | -2924.27
| 10631 | 90.74 | 267.96 | 6964.47 | -704.55 | -3018.12
| 10724 | 90.71 | 269.4 | 6963.29 | -706.7 | -3111.08
| 10817 | 90.8 | 269.45 | 6962.07 | -707.63 | -3204.07
| 10911 | 90.74 | 268.84 | 6960.8 | -709.03 | -3298.05
| 11005 | 90.74 | 269.87 | 6959.59 | -710.09 | -3392.03
| 11097 | 90.95 | 270.84 | 6958.23 | -709.52 | -3484.02
| 11189 | 90.68 | 271.55 | 6956.92 | -707.6 | -3575.99
| 11283 | 90.46 | 271.36 | 6955.99 | -705.21 | -3669.96
| 11376 | 90.55 | 270.08 | 6955.17 | -704.05 | -3762.94
| 11470 | 90.52 | 268.74 | 6954.29 | -705.01 | -3856.93
| 11563 | 90.34 | 268 | 6953.59 | -707.66 | -3949.89
| 11655 | 90.43 | 267.18 | 6952.97 | -711.53 | -4041.81
| 11747 | 90.28 | 267.05 | 6952.4 | -716.16 | -4133.69
| 11840 | 90.31 | 266.98 | 6951.93 | -721 | -4226.56
| 11933 | 90.34 | 267.65 | 6951.4 | -725.36 | -4319.46
| 12026 | 90.25 | 267.24 | 6950.92 | -729.5 | -4412.36
| 12120 | 90.22 | 267.25 | 6950.53 | -734.02 | -4506.25
| 12212 | 90.06 | 267.13 | 6950.31 | -738.53 | -4598.14
| 12306 | 90.4 | 268.49 | 6949.93 | -742.12 | -4692.07
| 12399 | 90.25 | 269.79 | 6949.4 | -743.52 | -4785.06
| 12493 | 90.37 | 271.66 | 6948.89 | -742.33 | -4879.04
| 12679 | 90.4 | 275.04 | 6947.64 | -731.46 | -5064.7
| 12772 | 90.34 | 273.87 | 6947.04 | -724.24 | -5157.41
| 12866 | 90.4 | 272.85 | 6946.44 | -718.73 | -5251.25
| 12961 | 90.37 | 270.49 | 6945.8 | -715.96 | -5346.2
| 13146 | 90.28 | 271.29 | 6944.75 | -713.09 | -5531.17
| 13240 | 89.57 | 271.64 | 6944.87 | -710.68 | -5625.14
| 13333 | 88.46 | 270.55 | 6946.47 | -708.91 | -5718.11
| 13427 | 88.49 | 270.23 | 6948.97 | -708.27 | -5812.07
| 13519 | 88.43 | 269.77 | 6951.45 | -708.27 | -5904.04
| 13612 | 88.43 | 269.07 | 6953.99 | -709.21 | -5997
| 13798 | 88.4 | 267.48 | 6959.14 | -714.81 | -6182.83
| 13893 | 87.91 | 267.68 | 6962.2 | -718.82 | -6277.7
| 14079 | 88.98 | 268.93 | 6967.24 | -724.31 | -6463.54
| 14171 | 88.98 | 267.59 | 6968.88 | -727.11 | -6555.48
| 14263 | 89.02 | 267.27 | 6970.49 | -731.23 | -6647.38
| 14356 | 90.28 | 268.5 | 6971.06 | -734.66 | -6740.31
| 14448 | 90.15 | 270.27 | 6970.71 | -735.65 | -6832.3
| 14636 | 90.12 | 269.33 | 6970.27 | -736.31 | -7020.3
| 14730 | 90 | 266.34 | 6970.17 | -739.86 | -7114.22
| 14824 | 89.94 | 264.99 | 6970.22 | -746.96 | -7207.95
| 14917 | 90.25 | 265.81 | 6970.06 | -754.42 | -7300.65
| 15010 | 90.15 | 267.9 | 6969.74 | -759.52 | -7393.5
| 15103 | 90.09 | 265.92 | 6969.54 | -764.54 | -7486.36
| 15197 | 90.18 | 266.94 | 6969.32 | -770.39 | -7580.18
| 15290 | 90.22 | 268.68 | 6969 | -773.94 | -7673.1
| 15383 | 90.18 | 272.02 | 6968.67 | -773.38 | -7766.09
| 15476 | 90.43 | 274.48 | 6968.18 | -768.1 | -7858.93
| 15568 | 90.31 | 273.25 | 6967.58 | -761.9 | -7950.72
| 15663 | 90.31 | 273.66 | 6967.07 | -756.18 | -8045.54
| 15755 | 90.43 | 274.74 | 6966.48 | -749.44 | -8137.29
| 15849 | 90.55 | 274.71 | 6965.67 | -741.7 | -8230.97
| 15941 | 90.58 | 273.92 | 6964.77 | -734.77 | -8322.7
| 16034 | 90.68 | 272.33 | 6963.74 | -729.71 | -8415.56
| 16127 | 90.58 | 270.94 | 6962.72 | -727.05 | -8508.51
| 16220 | 90.65 | 269.97 | 6961.72 | -726.31 | -8601.5
| 16312 | 90.65 | 270.22 | 6960.68 | -726.16 | -8693.5
| 16406 | 90.43 | 269.87 | 6959.79 | -726.09 | -8787.49
| 16500 | 90.77 | 269.8 | 6958.81 | -726.36 | -8881.49
| 16687 | 90.55 | 268.82 | 6956.65 | -728.61 | -9068.46
| 16875 | 90.65 | 268.81 | 6954.69 | -732.5 | -9256.41
| 17060 | 90.49 | 269.16 | 6952.84 | -735.77 | -9441.37
| 17246 | 90.65 | 269.13 | 6950.99 | -738.55 | -9627.34
| 17270 | 90.65 | 269.13 | 6950.72 | -738.91 | -9651.33

## Lookup (hidden)
North Reference | RetunValue | Grid Type | ReturnValue | Deviation Indicator | ReturnValue
| 2 |  | 0 |  | 2
True |  | SPCS-Colorado Central-NAD27 |  | Directional
Grid |  | SPCS-Colorado Central-NAD83 |  | High Angle
|  | SPCS-Colorado North-NAD27 |  | Horizontal
SPCS-Colorado North-NAD83
SPCS-Colorado South-NAD27
SPCS-Colorado South-NAD83
UTM-Zone 12 NAD27
UTM-Zone 12 NAD83
UTM-Zone 13 NAD27
UTM-Zone 13 NAD83