## Data
Header Information | measured depth (ft) | inclination (°) | azimuth (°) | true vertical depth (ft) | northing +N/-S (ft) | easting +E/-W (ft)
Operator Name | 20 | 0 | 93.84 | 20 | 0 | 0
SRC ENERGY | 104 | 0.26 | 93.84 | 104 | -0.01 | 0.19
Operator Number | 192 | 0.16 | 34.25 | 192 | 0.08 | 0.46
10311 | 282 | 0.13 | 194.72 | 282 | 0.08 | 0.5
Well Name and Number | 372 | 0.13 | 20.23 | 372 | 0.08 | 0.51
GREELEY-ROTHE FEDERAL 34C-2-L | 462 | 0.13 | 215.77 | 462 | 0.09 | 0.49
API Number (if available) | 552 | 0.45 | 352.01 | 552 | 0.36 | 0.38
05-123-46447 | 642 | 0.71 | 299.3 | 641.99 | 0.98 | -0.16
Location: QQ SEC TWP RGE | 732 | 0.12 | 163.55 | 731.99 | 1.16 | -0.62
SESE SEC.01-T05N-R67W | 822 | 1.67 | 124.06 | 821.98 | 0.34 | 0.5
Citing Type: Planned or Actual | 912 | 3.59 | 127.98 | 911.88 | -2.13 | 3.81
Actual | 1002 | 6.38 | 130.89 | 1001.53 | -7.14 | 9.81
Deviation Indicator | 1092 | 6.63 | 129.95 | 1090.95 | -13.75 | 17.57
Directional | 1182 | 7.16 | 131.3 | 1180.3 | -20.79 | 25.77
North Reference | 1272 | 9.82 | 133.73 | 1269.31 | -29.8 | 35.53
True | 1362 | 12.47 | 134.78 | 1357.6 | -41.95 | 47.97
Grid Type | 1452 | 12.04 | 134.33 | 1445.55 | -55.35 | 61.59
#VALUE! | 1542 | 11.17 | 134.89 | 1533.71 | -68.06 | 74.48
| 1632 | 12.35 | 133.28 | 1621.82 | -80.81 | 87.66
| 1722 | 11.32 | 132.31 | 1709.9 | -93.36 | 101.2
| 1771 | 10.8 | 132.86 | 1757.99 | -99.72 | 108.12
| 1949 | 10.82 | 134.19 | 1932.84 | -122.71 | 132.33
| 2043 | 10.59 | 135.31 | 2025.2 | -135 | 144.73
| 2136 | 10.66 | 136.17 | 2116.61 | -147.28 | 156.69
| 2230 | 10.55 | 138.42 | 2209 | -159.99 | 168.43
| 2324 | 10.53 | 141.34 | 2301.41 | -173.13 | 179.5
| 2418 | 10.92 | 144.34 | 2393.77 | -187.07 | 190.06
| 2512 | 11.01 | 147.25 | 2486.06 | -201.86 | 200.11
| 2605 | 11.06 | 145.28 | 2577.34 | -216.66 | 209.99
| 2699 | 11.04 | 126.24 | 2669.63 | -229.39 | 222.39
| 2792 | 10.74 | 104.42 | 2760.99 | -236.82 | 237.97
| 2885 | 10.59 | 102.59 | 2852.38 | -240.84 | 254.7
| 2978 | 10.96 | 106.05 | 2943.75 | -245.15 | 271.54
| 3071 | 10.67 | 116.57 | 3035.1 | -251.44 | 287.74
| 3164 | 10.85 | 129.65 | 3126.48 | -260.88 | 302.18
| 3257 | 11.04 | 138.57 | 3217.8 | -273.14 | 314.81
| 3350 | 11.07 | 153.88 | 3309.09 | -287.84 | 324.64
| 3443 | 11.03 | 173.18 | 3400.4 | -304.7 | 329.63
| 3631 | 11.06 | 180.17 | 3584.92 | -340.59 | 331.71
| 3725 | 11.47 | 173.48 | 3677.12 | -358.89 | 332.74
| 3818 | 11.75 | 157.27 | 3768.24 | -376.82 | 337.45
| 3911 | 11.51 | 140.26 | 3859.36 | -392.69 | 347.05
| 4003 | 11.54 | 140.48 | 3949.5 | -406.85 | 358.77
| 4097 | 11.56 | 144.84 | 4041.6 | -421.8 | 370.18
| 4190 | 11.78 | 145.13 | 4132.68 | -437.21 | 380.97
| 4283 | 11.8 | 132.98 | 4223.73 | -451.48 | 393.36
| 4375 | 11.7 | 120.03 | 4313.82 | -462.56 | 408.32
| 4469 | 11.74 | 112.14 | 4405.86 | -470.94 | 425.43
| 4562 | 11.57 | 117.75 | 4496.95 | -478.85 | 442.45
| 4750 | 11.58 | 127.55 | 4681.14 | -499.13 | 474.09
| 4843 | 11.64 | 118.43 | 4772.25 | -509.28 | 489.75
| 4936 | 11.67 | 101.2 | 4863.36 | -515.58 | 507.23
| 5121 | 10.3 | 71.42 | 5045.11 | -513.94 | 541.29
| 5215 | 11.65 | 30.09 | 5137.53 | -503.03 | 554.03
| 5311 | 14.66 | 62.64 | 5231.12 | -489.04 | 569.71
| 5405 | 15.59 | 112.19 | 5322.23 | -488.34 | 592.06
| 5498 | 16.12 | 110.47 | 5411.69 | -497.58 | 615.72
| 5590 | 15.9 | 108.76 | 5500.12 | -506.1 | 639.62
| 5684 | 15.83 | 114.38 | 5590.55 | -515.53 | 663.49
| 5777 | 15.91 | 124.07 | 5680.02 | -527.91 | 685.61
| 5869 | 15.92 | 136.9 | 5768.52 | -544.19 | 704.68
| 5963 | 16.04 | 140.97 | 5858.89 | -563.7 | 721.67
| 6055 | 13.88 | 136.57 | 5947.77 | -581.59 | 737.26
| 6149 | 14.41 | 137.93 | 6038.92 | -598.46 | 752.85
| 6241 | 11.71 | 141.21 | 6128.53 | -614.23 | 766.37
| 6335 | 11.99 | 144.61 | 6220.53 | -629.63 | 778
| 6428 | 12.06 | 145.17 | 6311.49 | -645.48 | 789.14
| 6520 | 11.85 | 141.9 | 6401.5 | -660.8 | 800.46
| 6613 | 9 | 186 | 6493.09 | -675.58 | 805.6
| 6706 | 14.77 | 238.31 | 6584.3 | -689.08 | 794.72
| 6800 | 22.79 | 251.11 | 6673.26 | -701.3 | 767.24
| 6894 | 27.71 | 258.12 | 6758.27 | -711.7 | 728.6
| 6989 | 35.58 | 257.79 | 6839.08 | -722.11 | 679.89
| 7081 | 43.49 | 254.07 | 6909.99 | -736.48 | 623.19
| 7174 | 49.24 | 256.4 | 6974.14 | -753.56 | 558.13
| 7267 | 56.83 | 260.74 | 7030.04 | -768.14 | 485.35
| 7360 | 67.49 | 263.51 | 7073.41 | -779.29 | 404
| 7453 | 75.29 | 266.2 | 7103.07 | -787.14 | 316.3
| 7547 | 80.01 | 267.02 | 7123.17 | -792.56 | 224.66
| 7641 | 83.8 | 267.74 | 7136.41 | -796.81 | 131.71
| 7734 | 83.65 | 267.79 | 7146.57 | -800.42 | 39.34
| 7827 | 90.4 | 269.61 | 7151.4 | -802.52 | -53.46
| 7920 | 90.22 | 269.02 | 7150.89 | -803.63 | -146.45
| 8013 | 90.18 | 269.02 | 7150.57 | -805.22 | -239.43
| 8107 | 90.58 | 270.07 | 7149.95 | -805.97 | -333.43
| 8201 | 90.68 | 270.36 | 7148.91 | -805.61 | -427.42
| 8294 | 90.52 | 269.92 | 7147.94 | -805.39 | -520.42
| 8387 | 90.4 | 269.81 | 7147.19 | -805.6 | -613.41
| 8482 | 88.61 | 269.57 | 7148.01 | -806.12 | -708.4
| 8576 | 88.34 | 270.14 | 7150.52 | -806.36 | -802.37
| 8670 | 88.59 | 269.84 | 7153.03 | -806.37 | -896.34
| 8764 | 90.37 | 270.76 | 7153.89 | -805.88 | -990.33
| 8858 | 90.58 | 271.97 | 7153.11 | -803.64 | -1084.29
| 8952 | 90.49 | 271.97 | 7152.23 | -800.41 | -1178.23
| 9045 | 90.43 | 272.41 | 7151.48 | -796.86 | -1271.16
| 9138 | 90.4 | 270.46 | 7150.81 | -794.53 | -1364.13
| 9233 | 90.55 | 270.01 | 7150.02 | -794.14 | -1459.12
| 9325 | 91.94 | 271.27 | 7148.02 | -793.11 | -1551.09
| 9418 | 90.34 | 270.55 | 7146.17 | -791.63 | -1644.06
| 9511 | 87.82 | 269.97 | 7147.67 | -791.21 | -1737.04
| 9603 | 87.85 | 269.8 | 7151.14 | -791.4 | -1828.97
| 9697 | 87.94 | 269 | 7154.59 | -792.38 | -1922.9
| 9791 | 89.82 | 267.2 | 7156.43 | -795.5 | -2016.82
| 9884 | 89.63 | 267.33 | 7156.88 | -799.93 | -2109.72
| 9978 | 89.97 | 267.16 | 7157.21 | -804.45 | -2203.61
| 10071 | 89.94 | 266.67 | 7157.28 | -809.46 | -2296.47
| 10164 | 89.94 | 267.81 | 7157.38 | -813.94 | -2389.36
| 10256 | 90.09 | 269.28 | 7157.35 | -816.27 | -2481.33
| 10350 | 89.85 | 270.54 | 7157.4 | -816.42 | -2575.33
| 10444 | 89.91 | 271.63 | 7157.6 | -814.64 | -2669.31
| 10537 | 89.85 | 271.25 | 7157.79 | -812.3 | -2762.28
| 10631 | 89.78 | 271.74 | 7158.1 | -809.85 | -2856.25
| 10724 | 89.94 | 271.63 | 7158.32 | -807.12 | -2949.21
| 10817 | 89.63 | 270.58 | 7158.67 | -805.32 | -3042.19
| 10911 | 89.6 | 270.83 | 7159.3 | -804.17 | -3136.18
| 11005 | 89.85 | 269.75 | 7159.76 | -803.69 | -3230.17
| 11097 | 91.42 | 270.09 | 7158.74 | -803.82 | -3322.17
| 11189 | 91.57 | 270.52 | 7156.34 | -803.33 | -3414.13
| 11283 | 91.51 | 269.65 | 7153.81 | -803.19 | -3508.1
| 11376 | 91.2 | 270.39 | 7151.61 | -803.16 | -3601.07
| 11470 | 89.88 | 269.99 | 7150.72 | -802.84 | -3695.06
| 11563 | 89.66 | 269.5 | 7151.1 | -803.26 | -3788.06
| 11655 | 89.85 | 269.67 | 7151.49 | -803.92 | -3880.06
| 11747 | 89.51 | 268.98 | 7152 | -805.01 | -3972.05
| 11840 | 89.32 | 269.82 | 7152.95 | -805.98 | -4065.04
| 11933 | 89.51 | 270.48 | 7153.9 | -805.74 | -4158.03
| 12026 | 89.63 | 270.05 | 7154.6 | -805.31 | -4251.03
| 12120 | 89.54 | 269.63 | 7155.28 | -805.57 | -4345.03
| 12212 | 89.82 | 269.23 | 7155.8 | -806.49 | -4437.02
| 12306 | 89.82 | 269.16 | 7156.09 | -807.81 | -4531.01
| 12400 | 89.72 | 271.47 | 7156.47 | -807.29 | -4625
| 12493 | 89.75 | 271.48 | 7156.9 | -804.9 | -4717.97
| 12586 | 89.82 | 271.53 | 7157.25 | -802.45 | -4810.94
| 12679 | 89.66 | 268.87 | 7157.67 | -802.13 | -4903.93
| 12867 | 89.51 | 267.57 | 7159.03 | -807.97 | -5091.83
| 12961 | 89.63 | 263.78 | 7159.74 | -815.06 | -5185.54
| 13146 | 89.85 | 262.51 | 7160.58 | -837.14 | -5369.21
| 13240 | 89.69 | 262.16 | 7160.95 | -849.67 | -5462.37
| 13333 | 89.72 | 263.26 | 7161.43 | -861.47 | -5554.62
| 13427 | 89.66 | 264.82 | 7161.94 | -871.23 | -5648.1
| 13612 | 89.748 | 265.5 | 7162.9 | -886.84 | -5832.44
| 13798 | 90.09 | 267.62 | 7163.16 | -898 | -6018.1
| 13893 | 89.97 | 268.45 | 7163.11 | -901.26 | -6113.04
| 14079 | 90.18 | 271.55 | 7162.87 | -901.26 | -6299.02
| 14171 | 89.97 | 272.41 | 7162.75 | -898.08 | -6390.96
| 14264 | 90.03 | 272.72 | 7162.75 | -893.92 | -6483.87
| 14356 | 90.18 | 273.54 | 7162.58 | -888.9 | -6575.73
| 14449 | 90.03 | 274.76 | 7162.41 | -882.17 | -6668.48
| 14542 | 89.82 | 274.53 | 7162.53 | -874.64 | -6761.18
| 14636 | 90.15 | 272.85 | 7162.55 | -868.59 | -6854.98
| 14730 | 90 | 272.17 | 7162.43 | -864.47 | -6948.89
| 14824 | 89.97 | 270.51 | 7162.46 | -862.27 | -7042.86
| 14917 | 90.15 | 269.67 | 7162.36 | -862.13 | -7135.86
| 15010 | 89.97 | 270.53 | 7162.26 | -861.96 | -7228.86
| 15103 | 89.91 | 270.46 | 7162.36 | -861.16 | -7321.85
| 15290 | 89.85 | 272.31 | 7162.75 | -856.64 | -7508.79
| 15383 | 89.88 | 271.82 | 7162.97 | -853.29 | -7601.73
| 15476 | 89.85 | 269.85 | 7163.19 | -851.93 | -7694.71
| 15755 | 89.72 | 269.72 | 7164.24 | -852.98 | -7973.71
| 15849 | 89.88 | 269.7 | 7164.56 | -853.46 | -8067.71
| 15941 | 92.4 | 269.4 | 7162.73 | -854.18 | -8159.68
| 16034 | 92.43 | 269.47 | 7158.81 | -855.1 | -8252.59
| 16220 | 92.43 | 269.74 | 7150.93 | -856.38 | -8438.42
| 16312 | 92.42 | 269.47 | 7147.04 | -857.01 | -8530.34
| 16406 | 92.4 | 268.88 | 7143.08 | -858.36 | -8624.24
| 16500 | 89.88 | 266.22 | 7141.21 | -862.38 | -8718.12
| 16595 | 90 | 266.2 | 7141.31 | -868.66 | -8812.91
| 16687 | 89.85 | 263.75 | 7141.43 | -876.72 | -8904.55
| 16782 | 90 | 266.14 | 7141.56 | -885.09 | -8999.18
| 16875 | 89.85 | 267.58 | 7141.68 | -890.18 | -9092.03
| 16967 | 89.75 | 270.01 | 7142 | -892.12 | -9184.01
| 17153 | 90.09 | 271.54 | 7142.26 | -889.6 | -9369.98
| 17247 | 89.69 | 270.52 | 7142.44 | -887.91 | -9463.97
| 17341 | 89.14 | 268.9 | 7143.4 | -888.39 | -9557.96
| 17435 | 89.29 | 266.26 | 7144.69 | -892.35 | -9651.86
| 17459 | 89.29 | 266.26 | 7144.99 | -893.92 | -9675.8

## Lookup (hidden)
North Reference | RetunValue | Grid Type | ReturnValue | Deviation Indicator | ReturnValue
| 2 |  | 0 |  | 2
True |  | SPCS-Colorado Central-NAD27 |  | Directional
Grid |  | SPCS-Colorado Central-NAD83 |  | High Angle
|  | SPCS-Colorado North-NAD27 |  | Horizontal
SPCS-Colorado North-NAD83
SPCS-Colorado South-NAD27
SPCS-Colorado South-NAD83
UTM-Zone 12 NAD27
UTM-Zone 12 NAD83
UTM-Zone 13 NAD27
UTM-Zone 13 NAD83