## Data
Header Information | measured depth (ft) | inclination (°) | azimuth (°) | true vertical depth (ft) | northing +N/-S (ft) | easting +E/-W (ft)
Operator Name | 0 | 0 | 0 | 0 | 0 | 0
ANADARKO | 131 | 0.26 | 278.08 | 131 | 0.04 | -0.29
Operator Number | 163 | 0.35 | 237.48 | 163 | 0 | -0.45
47120 | 195 | 0.57 | 234.49 | 195 | -0.15 | -0.66
Well Name and Number | 227 | 0.48 | 260.24 | 227 | -0.26 | -0.92
GRACIE 24-2HZ | 258 | 0.88 | 252.42 | 257.99 | -0.35 | -1.28
API Number (if available) | 290 | 0.88 | 236.86 | 289.99 | -0.56 | -1.72
| 321 | 1.01 | 249.6 | 320.99 | -0.79 | -2.17
Location: QQ SEC TWP RGE | 353 | 0.83 | 289.33 | 352.98 | -0.81 | -2.66
SW SE SEC 25 T2N R66W | 385 | 1.01 | 296.19 | 384.98 | -0.61 | -3.13
Citing Type: Planned or Actual | 417 | 1.14 | 309.02 | 416.97 | -0.28 | -3.63
ACTUAL | 448 | 1.71 | 296.54 | 447.96 | 0.12 | -4.28
Deviation Indicator | 480 | 1.98 | 282.21 | 479.95 | 0.45 | -5.25
Horizontal | 511 | 2.72 | 283.27 | 510.92 | 0.73 | -6.49
North Reference | 543 | 2.86 | 283 | 542.88 | 1.08 | -8
True | 575 | 3.47 | 287.75 | 574.83 | 1.56 | -9.71
Grid Type | 606 | 3.96 | 281.6 | 605.77 | 2.06 | -11.65
#VALUE! | 638 | 4.53 | 280.54 | 637.68 | 2.51 | -13.97
| 670 | 5.58 | 285.2 | 669.56 | 3.15 | -16.72
| 702 | 6.59 | 282.65 | 701.38 | 3.96 | -20.01
| 734 | 7.08 | 284.23 | 733.15 | 4.85 | -23.71
| 765 | 7.95 | 285.29 | 763.88 | 5.88 | -27.63
| 797 | 8.31 | 285.02 | 795.56 | 7.07 | -32
| 829 | 8.88 | 286.52 | 827.2 | 8.37 | -36.6
| 860 | 9.58 | 286.61 | 857.8 | 9.79 | -41.37
| 892 | 10.28 | 281.77 | 889.32 | 11.13 | -46.71
| 924 | 11.21 | 281.6 | 920.76 | 12.34 | -52.56
| 955 | 11.56 | 280.72 | 951.15 | 13.52 | -58.56
| 987 | 12.26 | 281.42 | 982.46 | 14.79 | -65.04
| 1018 | 12.35 | 281.77 | 1012.75 | 16.12 | -71.51
| 1050 | 12.96 | 281.16 | 1043.97 | 17.51 | -78.38
| 1082 | 13.84 | 279.75 | 1075.1 | 18.85 | -85.68
| 1114 | 14.19 | 278.87 | 1106.15 | 20.11 | -93.32
| 1145 | 14.59 | 278.96 | 1136.17 | 21.3 | -100.93
| 1177 | 15.12 | 279.31 | 1167.1 | 22.6 | -109.03
| 1209 | 15.95 | 278.96 | 1197.93 | 23.96 | -117.5
| 1240 | 16.04 | 278.52 | 1227.73 | 25.26 | -125.94
| 1272 | 16.92 | 279.4 | 1258.42 | 26.68 | -134.91
| 1304 | 18.24 | 278.17 | 1288.92 | 28.15 | -144.46
| 1335 | 18.81 | 278.87 | 1318.32 | 29.61 | -154.2
| 1367 | 19.16 | 278.08 | 1348.58 | 31.14 | -164.49
| 1398 | 19.2 | 277.11 | 1377.86 | 32.49 | -174.59
| 1430 | 18.19 | 277.38 | 1408.17 | 33.78 | -184.76
| 1461 | 17.58 | 276.15 | 1437.67 | 34.9 | -194.22
| 1493 | 17.45 | 275.18 | 1468.19 | 35.86 | -203.8
| 1525 | 17.75 | 277.38 | 1498.69 | 36.92 | -213.42
| 1556 | 18.19 | 280.37 | 1528.18 | 38.39 | -222.86
| 1588 | 18.59 | 279.57 | 1558.54 | 40.14 | -232.81
| 1620 | 18.9 | 279.22 | 1588.84 | 41.82 | -242.95
| 1652 | 19.16 | 279.57 | 1619.1 | 43.52 | -253.24
| 1684 | 19.6 | 278.08 | 1649.28 | 45.15 | -263.74
| 1715 | 19.73 | 279.4 | 1678.48 | 46.73 | -274.05
| 1746 | 19.07 | 279.84 | 1707.71 | 48.45 | -284.2
| 1778 | 18.51 | 281.42 | 1738.01 | 50.35 | -294.33
| 1810 | 18.94 | 280.19 | 1768.32 | 52.28 | -304.42
| 1841 | 19.34 | 281.68 | 1797.6 | 54.21 | -314.4
| 1939 | 19.42 | 284.25 | 1890.05 | 61.5 | -346.08
| 2033 | 19.27 | 284.34 | 1978.74 | 69.19 | -376.26
| 2128 | 18.48 | 283.47 | 2068.63 | 76.58 | -406.09
| 2221 | 17.56 | 283.76 | 2157.07 | 83.35 | -434.05
| 2315 | 18.39 | 289.21 | 2246.49 | 91.6 | -461.82
| 2409 | 17.07 | 288.57 | 2336.02 | 100.88 | -488.91
| 2504 | 17.4 | 290.88 | 2426.76 | 110.38 | -515.39
| 2598 | 18.55 | 288.75 | 2516.17 | 120.2 | -542.69
| 2692 | 19.51 | 288.44 | 2605.03 | 129.97 | -571.74
| 2784 | 17.72 | 286.86 | 2692.22 | 138.89 | -599.71
| 2877 | 18.68 | 285.94 | 2780.56 | 147.08 | -627.58
| 2971 | 19.18 | 285.55 | 2869.48 | 155.36 | -656.93
| 3064 | 17.37 | 285.04 | 2957.78 | 163.06 | -685.06
| 3158 | 18.91 | 284.75 | 3047.11 | 170.58 | -713.34
| 3252 | 20.24 | 284.44 | 3135.67 | 178.51 | -743.82
| 3347 | 18.4 | 283.09 | 3225.32 | 186 | -774.34
| 3442 | 18.16 | 280.85 | 3315.53 | 192.19 | -803.48
| 3537 | 18.97 | 284.75 | 3405.59 | 198.9 | -832.95
| 3630 | 18.85 | 284.85 | 3493.57 | 206.6 | -862.09
| 3723 | 19.38 | 285.77 | 3581.44 | 214.65 | -891.46
| 3815 | 16.33 | 284.63 | 3669 | 222.06 | -918.67
| 3909 | 16.62 | 287.46 | 3759.14 | 229.44 | -944.29
| 4003 | 17.05 | 288.23 | 3849.11 | 237.78 | -970.2
| 4097 | 17.62 | 290.21 | 3938.84 | 247.01 | -996.64
| 4191 | 17.2 | 286.3 | 4028.54 | 255.82 | -1023.33
| 4311 | 16.66 | 289.69 | 4143.34 | 266.6 | -1056.56
| 4405 | 14.88 | 288.92 | 4233.8 | 275.05 | -1080.66
| 4499 | 14.07 | 289.24 | 4324.82 | 282.73 | -1102.87
| 4592 | 12.93 | 289.98 | 4415.24 | 290.01 | -1123.32
| 4684 | 11.33 | 291.13 | 4505.19 | 296.79 | -1141.42
| 4778 | 11.93 | 292.07 | 4597.26 | 303.77 | -1159.04
| 4870 | 10.98 | 292.59 | 4687.42 | 310.7 | -1175.94
| 4965 | 9.69 | 295.77 | 4780.88 | 317.66 | -1191.5
| 5059 | 8.9 | 294.56 | 4873.65 | 324.12 | -1205.23
| 5153 | 8.68 | 293.74 | 4966.54 | 330 | -1218.34
| 5248 | 8.38 | 287.3 | 5060.49 | 334.94 | -1231.51
| 5342 | 7.59 | 283.07 | 5153.58 | 338.38 | -1244.1
| 5436 | 6.46 | 284.1 | 5246.87 | 341.07 | -1255.28
| 5529 | 5.74 | 286.93 | 5339.35 | 343.7 | -1264.8
| 5624 | 4.23 | 301.91 | 5433.99 | 346.94 | -1272.32
| 5718 | 3.55 | 280.09 | 5527.78 | 349.28 | -1278.13
| 5813 | 1.7 | 295.97 | 5622.67 | 350.41 | -1282.29
| 5908 | 2 | 292.13 | 5717.63 | 351.65 | -1285.09
| 6002 | 1.69 | 40.26 | 5811.6 | 353.33 | -1285.72
| 6097 | 1.19 | 50.94 | 5906.57 | 355.02 | -1284.05
| 6191 | 1.15 | 46.91 | 6000.55 | 356.28 | -1282.6
| 6286 | 0.99 | 59.18 | 6095.53 | 357.35 | -1281.2
| 6380 | 1.03 | 68.93 | 6189.52 | 358.07 | -1279.71
| 6473 | 0.11 | 83.31 | 6282.51 | 358.38 | -1278.84
| 6567 | 0.28 | 230.53 | 6376.51 | 358.25 | -1278.93
| 6662 | 0.72 | 251.67 | 6471.51 | 357.91 | -1279.68
| 6756 | 6.78 | 180.61 | 6565.28 | 352.17 | -1280.3
| 6850 | 13.78 | 175.49 | 6657.71 | 335.44 | -1279.48
| 6944 | 22.57 | 178.51 | 6746.94 | 306.19 | -1278.12
| 7039 | 31.59 | 177.61 | 6831.44 | 263.02 | -1276.61
| 7133 | 34.77 | 183.23 | 6910.12 | 211.63 | -1277.09
| 7227 | 38.13 | 180.03 | 6985.73 | 155.83 | -1278.62
| 7322 | 44.77 | 176.53 | 7056.9 | 93.03 | -1276.61
| 7417 | 50.25 | 179.28 | 7121.05 | 23.06 | -1274.12
| 7510 | 53.72 | 180.55 | 7178.32 | -50.2 | -1274.03
| 7604 | 58.83 | 179.05 | 7230.5 | -128.35 | -1273.73
| 7698 | 68.33 | 180.18 | 7272.27 | -212.43 | -1273.2
| 7792 | 75.34 | 177.78 | 7301.56 | -301.67 | -1271.57
| 7886 | 85.45 | 178.87 | 7317.23 | -394.19 | -1268.88
| 7979 | 88.77 | 178.82 | 7321.92 | -487.04 | -1267.01
| 8072 | 88.77 | 178.99 | 7323.91 | -580 | -1265.23
| 8166 | 90.36 | 179.28 | 7324.63 | -673.98 | -1263.81
| 8259 | 90.73 | 179.46 | 7323.74 | -766.97 | -1262.79
| 8353 | 91.04 | 179.58 | 7322.29 | -860.96 | -1262
| 8447 | 90.62 | 179.1 | 7320.93 | -954.94 | -1260.92
| 8541 | 90.62 | 179.01 | 7319.91 | -1048.92 | -1259.37
| 8634 | 90.34 | 179.11 | 7319.13 | -1141.91 | -1257.84
| 8727 | 90.34 | 179.22 | 7318.58 | -1234.9 | -1256.49
| 8821 | 91.37 | 181.12 | 7317.18 | -1328.88 | -1256.77
| 8915 | 91.94 | 180.93 | 7314.46 | -1422.82 | -1258.45
| 9008 | 90.76 | 181.03 | 7312.27 | -1515.78 | -1260.04
| 9102 | 91.23 | 180.62 | 7310.64 | -1609.76 | -1261.39
| 9197 | 91.63 | 180.4 | 7308.27 | -1704.72 | -1262.23
| 9290 | 92.11 | 180.26 | 7305.23 | -1797.67 | -1262.77
| 9383 | 91.36 | 180.96 | 7302.42 | -1890.62 | -1263.76
| 9477 | 90.09 | 180.4 | 7301.23 | -1984.61 | -1264.88
| 9571 | 91.11 | 180.31 | 7300.24 | -2078.6 | -1265.46
| 9664 | 88.46 | 180.03 | 7300.59 | -2171.59 | -1265.73
| 9758 | 88.56 | 179.94 | 7303.04 | -2265.56 | -1265.71
| 9853 | 88.88 | 180.09 | 7305.16 | -2360.53 | -1265.73
| 9947 | 88.32 | 179.66 | 7307.46 | -2454.51 | -1265.53
| 10040 | 88.18 | 179.25 | 7310.3 | -2547.46 | -1264.64
| 10134 | 88.75 | 178.73 | 7312.81 | -2641.41 | -1262.99
| 10229 | 91.26 | 179.81 | 7312.81 | -2736.39 | -1261.78
| 10323 | 90.77 | 179.64 | 7311.14 | -2830.38 | -1261.33
| 10417 | 91.05 | 179.24 | 7309.65 | -2924.36 | -1260.41
| 10511 | 91.31 | 178.65 | 7307.71 | -3018.32 | -1258.68
| 10605 | 90.6 | 181.22 | 7306.15 | -3112.3 | -1258.57
| 10699 | 91.16 | 180.46 | 7304.7 | -3206.28 | -1259.95
| 10794 | 88.32 | 181.99 | 7305.13 | -3301.24 | -1261.98
| 10889 | 88.89 | 181.63 | 7307.45 | -3396.17 | -1264.98
| 10983 | 89.04 | 181.3 | 7309.14 | -3490.12 | -1267.38
| 11076 | 88.82 | 180.94 | 7310.88 | -3583.09 | -1269.2
| 11169 | 91.01 | 179.85 | 7311.02 | -3676.08 | -1269.84
| 11263 | 91.63 | 179.71 | 7308.85 | -3770.05 | -1269.48
| 11356 | 90.26 | 181.32 | 7307.32 | -3863.03 | -1270.32
| 11448 | 90.3 | 180.45 | 7306.87 | -3955.02 | -1271.74
| 11541 | 91.15 | 180.34 | 7305.69 | -4048.01 | -1272.38
| 11635 | 91.37 | 180.01 | 7303.63 | -4141.98 | -1272.67
| 11730 | 90.04 | 182.02 | 7302.46 | -4236.95 | -1274.35
| 11823 | 90.64 | 182.17 | 7301.9 | -4329.89 | -1277.75
| 11915 | 91.1 | 181.78 | 7300.51 | -4421.82 | -1280.92
| 12009 | 89.85 | 182.17 | 7299.73 | -4515.76 | -1284.16
| 12102 | 90.11 | 182.15 | 7299.76 | -4608.7 | -1287.66
| 12197 | 90.23 | 181.71 | 7299.48 | -4703.64 | -1290.86
| 12290 | 88.54 | 180.79 | 7300.48 | -4796.61 | -1292.89
| 12385 | 88.61 | 180.74 | 7302.84 | -4891.57 | -1294.16
| 12478 | 88.89 | 180.83 | 7304.87 | -4984.54 | -1295.43
| 12572 | 89.95 | 180.72 | 7305.82 | -5078.53 | -1296.7
| 12640 | 89.95 | 180.72 | 7305.88 | -5146.52 | -1297.56

## Lookup (hidden)
North Reference | RetunValue | Grid Type | ReturnValue | Deviation Indicator | ReturnValue
| 2 |  | 0 |  | 4
True |  | SPCS-Colorado Central-NAD27 |  | Directional
Grid |  | SPCS-Colorado Central-NAD83 |  | High Angle
|  | SPCS-Colorado North-NAD27 |  | Horizontal
SPCS-Colorado North-NAD83
SPCS-Colorado South-NAD27
SPCS-Colorado South-NAD83
UTM-Zone 12 NAD27
UTM-Zone 12 NAD83
UTM-Zone 13 NAD27
UTM-Zone 13 NAD83