## Data
Header Information | measured depth (ft) | inclination (°) | azimuth (°) | true vertical depth (ft) | northing +N/-S (ft) | easting +E/-W (ft)
Operator Name | 0 | 0 | 0 | 0 | 0 | 0
ANADARKO | 131 | 0.18 | 355.56 | 131 | 0.21 | -0.02
Operator Number | 163 | 0.09 | 234.75 | 163 | 0.24 | -0.04
47120 | 195 | 0.22 | 343.03 | 195 | 0.29 | -0.08
Well Name and Number | 227 | 0.09 | 194.85 | 227 | 0.32 | -0.1
GRACIE 24-3HZ | 258 | 0.26 | 257.87 | 258 | 0.28 | -0.18
API Number (if available) | 290 | 0.13 | 303.57 | 290 | 0.29 | -0.28
| 321 | 0.26 | 223.68 | 321 | 0.25 | -0.36
Location: QQ SEC TWP RGE | 353 | 0.13 | 207.33 | 353 | 0.17 | -0.42
SW SE SEC 25 T2N R66W | 385 | 0.44 | 241.87 | 385 | 0.08 | -0.55
Citing Type: Planned or Actual | 417 | 0.26 | 201.53 | 417 | -0.05 | -0.68
ACTUAL | 448 | 0.66 | 266.04 | 448 | -0.12 | -0.89
Deviation Indicator | 480 | 1.49 | 267.44 | 479.99 | -0.15 | -1.49
Horizontal | 511 | 1.76 | 261.64 | 510.98 | -0.24 | -2.36
North Reference | 543 | 1.89 | 267.62 | 542.96 | -0.34 | -3.37
True | 575 | 2.37 | 265.95 | 574.94 | -0.4 | -4.56
Grid Type | 606 | 3.03 | 274.74 | 605.91 | -0.38 | -6.02
#VALUE! | 638 | 3.38 | 278.08 | 637.86 | -0.18 | -7.79
| 670 | 4.39 | 283.35 | 669.78 | 0.24 | -9.92
| 702 | 4.48 | 282.91 | 701.69 | 0.8 | -12.33
| 734 | 5.36 | 284.67 | 733.57 | 1.46 | -14.99
| 765 | 6.24 | 287.48 | 764.41 | 2.33 | -18
| 797 | 6.94 | 288.89 | 796.2 | 3.48 | -21.49
| 829 | 7.6 | 287.04 | 827.94 | 4.72 | -25.34
| 860 | 8.04 | 282.39 | 858.65 | 5.79 | -29.42
| 892 | 8.44 | 281.86 | 890.32 | 6.75 | -33.9
| 924 | 8.57 | 279.75 | 921.97 | 7.64 | -38.55
| 955 | 9.32 | 282.56 | 952.59 | 8.58 | -43.28
| 987 | 10.74 | 284.41 | 984.1 | 9.88 | -48.7
| 1018 | 11.56 | 286.25 | 1014.52 | 11.47 | -54.48
| 1050 | 11.95 | 285.46 | 1045.85 | 13.25 | -60.75
| 1082 | 12.13 | 286.17 | 1077.14 | 15.07 | -67.17
| 1114 | 12.52 | 285.11 | 1108.4 | 16.91 | -73.75
| 1145 | 13.54 | 284.85 | 1138.61 | 18.71 | -80.5
| 1177 | 14.06 | 285.46 | 1169.68 | 20.71 | -87.87
| 1209 | 14.59 | 285.9 | 1200.69 | 22.85 | -95.49
| 1240 | 14.85 | 284.58 | 1230.67 | 24.92 | -103.09
| 1272 | 15.42 | 282.83 | 1261.56 | 26.9 | -111.2
| 1304 | 16.04 | 282.83 | 1292.36 | 28.82 | -119.66
| 1335 | 16.57 | 283.77 | 1322.11 | 30.83 | -128.13
| 1367 | 16.96 | 284.06 | 1352.75 | 33.05 | -137.09
| 1398 | 17.05 | 283.7 | 1382.4 | 35.22 | -145.89
| 1430 | 17.27 | 284.32 | 1412.97 | 37.51 | -155.05
| 1461 | 17.45 | 284.58 | 1442.56 | 39.82 | -164.01
| 1493 | 17.45 | 285.64 | 1473.09 | 42.32 | -173.27
| 1525 | 18.11 | 284.06 | 1503.56 | 44.82 | -182.72
| 1556 | 18.28 | 280.89 | 1533.01 | 46.91 | -192.17
| 1588 | 18.9 | 279.57 | 1563.34 | 48.72 | -202.21
| 1652 | 18.68 | 281.77 | 1623.93 | 52.53 | -222.46
| 1684 | 18.46 | 282.12 | 1654.27 | 54.64 | -232.43
| 1715 | 18.54 | 281.51 | 1683.66 | 56.66 | -242.06
| 1746 | 18.9 | 282.04 | 1713.02 | 58.69 | -251.8
| 1778 | 17.93 | 281.77 | 1743.39 | 60.77 | -261.69
| 1810 | 17.8 | 280.54 | 1773.84 | 62.67 | -271.32
| 1841 | 18.11 | 280.28 | 1803.33 | 64.4 | -280.72
| 1939 | 18.11 | 280.08 | 1896.48 | 69.78 | -310.7
| 2033 | 16.75 | 284.06 | 1986.16 | 75.63 | -338.23
| 2127 | 17.57 | 289.25 | 2075.98 | 83.6 | -364.76
| 2221 | 17.01 | 288.02 | 2165.74 | 92.53 | -391.23
| 2315 | 18.3 | 291.8 | 2255.31 | 102.26 | -418.01
| 2409 | 17.36 | 290.84 | 2344.79 | 112.73 | -444.82
| 2504 | 18.91 | 288.47 | 2435.07 | 122.65 | -472.67
| 2598 | 17.67 | 286.67 | 2524.32 | 131.57 | -500.79
| 2692 | 19.49 | 286.39 | 2613.42 | 140.09 | -529.5
| 2785 | 17.81 | 285.3 | 2701.53 | 148.22 | -558.1
| 2878 | 17.58 | 287.53 | 2790.13 | 156.21 | -585.22
| 2971 | 17.85 | 290.35 | 2878.73 | 165.39 | -611.97
| 3065 | 18.1 | 289.24 | 2968.14 | 175.21 | -639.27
| 3159 | 19.13 | 291.72 | 3057.22 | 185.73 | -667.36
| 3253 | 18 | 290.84 | 3146.33 | 196.59 | -695.25
| 3348 | 18.17 | 291.3 | 3236.64 | 207.2 | -722.76
| 3442 | 19.38 | 290.48 | 3325.63 | 217.98 | -751.03
| 3537 | 17.18 | 290.66 | 3415.83 | 228.44 | -778.93
| 3630 | 17.04 | 291.86 | 3504.72 | 238.36 | -804.43
| 3723 | 18.56 | 291.43 | 3593.26 | 248.85 | -830.85
| 3816 | 18.77 | 293.37 | 3681.37 | 260.19 | -858.37
| 3910 | 15.97 | 294.17 | 3771.08 | 271.48 | -884.05
| 4003 | 16.31 | 292.11 | 3860.41 | 281.64 | -907.82
| 4097 | 16.83 | 295.72 | 3950.51 | 292.51 | -932.31
| 4191 | 16.66 | 295.76 | 4040.52 | 304.27 | -956.71
| 4286 | 14.57 | 294.31 | 4132.01 | 315.11 | -979.86
| 4380 | 12.76 | 293.98 | 4223.35 | 324.2 | -1000.12
| 4473 | 12.16 | 293.69 | 4314.16 | 332.31 | -1018.48
| 4566 | 9.94 | 296.03 | 4405.43 | 339.77 | -1034.66
| 4658 | 7.98 | 295.28 | 4496.3 | 345.98 | -1047.57
| 4752 | 5.29 | 296.69 | 4589.66 | 350.71 | -1057.35
| 4845 | 5.05 | 295.64 | 4682.28 | 354.41 | -1064.87
| 4940 | 3.31 | 281.88 | 4777.03 | 356.78 | -1071.32
| 5033 | 1.91 | 310.68 | 4869.94 | 358.35 | -1075.12
| 5128 | 2.1 | 299.34 | 4964.88 | 360.23 | -1077.84
| 5248 | 2.05 | 226.44 | 5084.82 | 359.83 | -1081.31
| 5343 | 2.42 | 237.65 | 5179.75 | 357.59 | -1084.24
| 5435 | 1.94 | 267.92 | 5271.68 | 356.49 | -1087.44
| 5529 | 0.92 | 4.89 | 5365.66 | 357.18 | -1088.96
| 5624 | 0.51 | 19.08 | 5460.65 | 358.34 | -1088.76
| 5719 | 0.92 | 76.44 | 5555.65 | 358.92 | -1087.88
| 5813 | 0.8 | 85.38 | 5649.64 | 359.15 | -1086.49
| 5908 | 0.49 | 86.56 | 5744.63 | 359.23 | -1085.43
| 6003 | 0.43 | 112.44 | 5839.63 | 359.12 | -1084.69
| 6097 | 0.36 | 107.8 | 5933.62 | 358.89 | -1084.08
| 6192 | 0.68 | 108.08 | 6028.62 | 358.63 | -1083.26
| 6286 | 0.52 | 143.38 | 6122.62 | 358.11 | -1082.48
| 6380 | 0.56 | 149.85 | 6216.61 | 357.37 | -1081.99
| 6474 | 0.51 | 162.42 | 6310.61 | 356.58 | -1081.64
| 6568 | 0.42 | 176.41 | 6404.6 | 355.83 | -1081.49
| 6662 | 0.47 | 190.09 | 6498.6 | 355.11 | -1081.53
| 6756 | 0.59 | 197.85 | 6592.6 | 354.27 | -1081.75
| 6851 | 0.48 | 186.51 | 6687.59 | 353.41 | -1081.95
| 6944 | 0.37 | 164.95 | 6780.59 | 352.73 | -1081.91
| 7039 | 8.69 | 184.9 | 6875.21 | 345.27 | -1082.45
| 7133 | 15.38 | 180.62 | 6967.09 | 325.71 | -1083.19
| 7227 | 19.87 | 177.56 | 7056.66 | 297.27 | -1082.64
| 7322 | 25.39 | 176.25 | 7144.31 | 260.79 | -1080.62
| 7416 | 35.21 | 180.15 | 7225.38 | 213.46 | -1079.37
| 7511 | 41.33 | 182.43 | 7299.93 | 154.67 | -1080.77
| 7605 | 47.69 | 181.48 | 7366.93 | 88.85 | -1082.99
| 7698 | 58.15 | 179.45 | 7422.93 | 14.76 | -1083.5
| 7792 | 65.76 | 175.69 | 7467.11 | -68.04 | -1079.89
| 7886 | 74.16 | 178.26 | 7499.3 | -156.14 | -1075.29
| 7979 | 82.36 | 180.51 | 7518.2 | -247.1 | -1074.34
| 8072 | 88.51 | 181.89 | 7525.6 | -339.74 | -1076.28
| 8166 | 89.64 | 182.29 | 7527.12 | -433.66 | -1079.71
| 8259 | 88.93 | 180.33 | 7528.28 | -526.63 | -1081.84
| 8353 | 89.82 | 180.64 | 7529.31 | -620.62 | -1082.63
| 8447 | 89 | 181.98 | 7530.28 | -714.58 | -1084.78
| 8541 | 89.76 | 178.34 | 7531.29 | -808.56 | -1085.04
| 8634 | 90.05 | 178.13 | 7531.45 | -901.52 | -1082.18
| 8727 | 89.95 | 177.24 | 7531.45 | -994.44 | -1078.42
| 8821 | 90.46 | 176.35 | 7531.11 | -1088.29 | -1073.17
| 8915 | 89.38 | 178.46 | 7531.24 | -1182.19 | -1068.91
| 9008 | 91.43 | 179.66 | 7530.58 | -1275.17 | -1067.39
| 9102 | 90.75 | 179.29 | 7528.8 | -1369.15 | -1066.53
| 9197 | 88.49 | 179.39 | 7529.43 | -1464.13 | -1065.43
| 9290 | 88.89 | 178.9 | 7531.55 | -1557.1 | -1064.04
| 9383 | 89.69 | 179.11 | 7532.7 | -1650.07 | -1062.43
| 9477 | 90.49 | 179.3 | 7532.56 | -1744.06 | -1061.12
| 9571 | 89.25 | 179.07 | 7532.77 | -1838.05 | -1059.79
| 9664 | 90.21 | 179.78 | 7533.21 | -1931.05 | -1058.85
| 9759 | 89.96 | 178.43 | 7533.07 | -2026.03 | -1057.37
| 9854 | 90.78 | 178.36 | 7532.45 | -2120.99 | -1054.71
| 9946 | 88.63 | 178.68 | 7532.93 | -2212.95 | -1052.33
| 10040 | 89.09 | 178.24 | 7534.8 | -2306.9 | -1049.81
| 10135 | 89.61 | 177.65 | 7535.88 | -2401.83 | -1046.4
| 10230 | 90.32 | 177.28 | 7535.93 | -2496.74 | -1042.2
| 10323 | 89.32 | 176.01 | 7536.23 | -2589.58 | -1036.76
| 10417 | 89.54 | 174.92 | 7537.16 | -2683.28 | -1029.33
| 10511 | 88.69 | 177.55 | 7538.61 | -2777.05 | -1023.15
| 10606 | 89.31 | 181.05 | 7540.27 | -2872.02 | -1021.99
| 10700 | 90.77 | 181.35 | 7540.21 | -2965.99 | -1023.96
| 10795 | 91.61 | 180.84 | 7538.23 | -3060.95 | -1025.78
| 10889 | 88.4 | 179.68 | 7538.23 | -3154.94 | -1026.2
| 10983 | 89.82 | 179.32 | 7539.69 | -3248.92 | -1025.38
| 11076 | 91.37 | 179 | 7538.72 | -3341.9 | -1024.02
| 11169 | 88.75 | 178.95 | 7538.62 | -3434.88 | -1022.36
| 11263 | 90.24 | 179.13 | 7539.45 | -3528.86 | -1020.78
| 11356 | 90.89 | 179.76 | 7538.53 | -3621.85 | -1019.88
| 11448 | 89.06 | 180.48 | 7538.57 | -3713.85 | -1020.07
| 11541 | 90.53 | 180.34 | 7538.91 | -3806.84 | -1020.74
| 11636 | 89.5 | 181.33 | 7538.88 | -3901.83 | -1022.12
| 11730 | 90.14 | 181.99 | 7539.18 | -3995.79 | -1024.85
| 11822 | 88.34 | 180.86 | 7540.4 | -4087.75 | -1027.13
| 11916 | 88.76 | 180.43 | 7542.78 | -4181.71 | -1028.19
| 12009 | 89.01 | 179.9 | 7544.59 | -4274.69 | -1028.46
| 12103 | 89.33 | 179.83 | 7545.95 | -4368.68 | -1028.24
| 12196 | 90.12 | 179.78 | 7546.39 | -4461.68 | -1027.92
| 12290 | 89.6 | 178.5 | 7546.62 | -4555.66 | -1026.51
| 12385 | 89.5 | 178.23 | 7547.37 | -4650.62 | -1023.8
| 12478 | 90.04 | 180.95 | 7547.74 | -4743.61 | -1023.14
| 12572 | 88.49 | 179.1 | 7548.95 | -4837.6 | -1023.18
| 12665 | 89.22 | 178.76 | 7550.81 | -4930.56 | -1021.44
| 12759 | 90.17 | 178.89 | 7551.31 | -5024.54 | -1019.51
| 12826 | 89.26 | 177.95 | 7551.64 | -5091.51 | -1017.67
| 12880 | 89.26 | 177.95 | 7552.34 | -5145.47 | -1015.73

## Lookup (hidden)
North Reference | RetunValue | Grid Type | ReturnValue | Deviation Indicator | ReturnValue
| 2 |  | 0 |  | 4
True |  | SPCS-Colorado Central-NAD27 |  | Directional
Grid |  | SPCS-Colorado Central-NAD83 |  | High Angle
|  | SPCS-Colorado North-NAD27 |  | Horizontal
SPCS-Colorado North-NAD83
SPCS-Colorado South-NAD27
SPCS-Colorado South-NAD83
UTM-Zone 12 NAD27
UTM-Zone 12 NAD83
UTM-Zone 13 NAD27
UTM-Zone 13 NAD83