## Data
Header Information | measured depth (ft) | inclination (°) | azimuth (°) | true vertical depth (ft) | northing +N/-S (ft) | easting +E/-W (ft)
Operator Name | 0 | 0 | 0 | 0 | 0 | 0
ANADARKO | 131 | 0.62 | 285.2 | 131 | 0.19 | -0.68
Operator Number | 163 | 0.75 | 264.37 | 163 | 0.21 | -1.06
47120 | 195 | 0.83 | 281.86 | 194.99 | 0.24 | -1.49
Well Name and Number | 227 | 0.79 | 281.07 | 226.99 | 0.33 | -1.94
GRACIE 24-5HZ | 258 | 1.1 | 287.66 | 257.98 | 0.46 | -2.43
API Number (if available) | 290 | 0.7 | 274.65 | 289.98 | 0.57 | -2.92
| 321 | 0.62 | 225.17 | 320.98 | 0.47 | -3.23
Location: QQ SEC TWP RGE | 353 | 0.75 | 166.72 | 352.98 | 0.14 | -3.3
SW SE SEC 25 T2N R66W | 385 | 0.75 | 157.67 | 384.97 | -0.26 | -3.17
Citing Type: Planned or Actual | 417 | 0.7 | 177.36 | 416.97 | -0.65 | -3.08
ACTUAL | 448 | 1.19 | 173.93 | 447.97 | -1.16 | -3.04
Deviation Indicator | 480 | 1.1 | 160.39 | 479.96 | -1.78 | -2.9
Horizontal | 511 | 0.53 | 146.6 | 510.96 | -2.18 | -2.73
North Reference | 543 | 0.74 | 130.86 | 542.96 | -2.44 | -2.49
True | 575 | 0.83 | 145.54 | 574.95 | -2.76 | -2.2
Grid Type | 606 | 0.88 | 144.57 | 605.95 | -3.14 | -1.93
#VALUE! | 638 | 0.75 | 111.26 | 637.95 | -3.42 | -1.6
| 670 | 0.66 | 48.95 | 669.94 | -3.37 | -1.26
| 702 | 0.97 | 9.66 | 701.94 | -2.98 | -1.08
| 734 | 1.23 | 336.7 | 733.94 | -2.4 | -1.17
| 765 | 2.02 | 332.66 | 764.92 | -1.61 | -1.55
| 797 | 2.5 | 320.44 | 796.9 | -0.57 | -2.26
| 829 | 2.81 | 325.37 | 828.86 | 0.61 | -3.15
| 860 | 3.21 | 316.66 | 859.82 | 1.87 | -4.17
| 892 | 4.17 | 312.09 | 891.75 | 3.3 | -5.65
| 924 | 5.23 | 311.13 | 923.65 | 5.04 | -7.61
| 955 | 6.28 | 306.03 | 954.49 | 6.97 | -10.05
| 987 | 6.68 | 302.07 | 986.29 | 8.98 | -13.04
| 1018 | 7.43 | 295.48 | 1017.05 | 10.8 | -16.38
| 1050 | 7.82 | 293.37 | 1048.77 | 12.56 | -20.24
| 1082 | 8.44 | 292.41 | 1080.45 | 14.32 | -24.41
| 1114 | 9.23 | 292.23 | 1112.07 | 16.18 | -28.96
| 1145 | 9.54 | 291.88 | 1142.65 | 18.08 | -33.65
| 1177 | 10.24 | 293.29 | 1174.18 | 20.19 | -38.72
| 1209 | 10.85 | 297.86 | 1205.64 | 22.73 | -44
| 1240 | 11.47 | 299.35 | 1236.05 | 25.6 | -49.26
| 1272 | 12.39 | 299.61 | 1267.36 | 28.86 | -55.02
| 1304 | 12.79 | 301.11 | 1298.59 | 32.38 | -61.04
| 1335 | 12.96 | 300.58 | 1328.81 | 35.92 | -66.97
| 1367 | 13.8 | 298.73 | 1359.94 | 39.58 | -73.4
| 1398 | 14.55 | 297.59 | 1390 | 43.16 | -80.1
| 1430 | 15.21 | 296.54 | 1420.92 | 46.9 | -87.41
| 1461 | 15.25 | 295.22 | 1450.83 | 50.46 | -94.74
| 1493 | 15.78 | 295.22 | 1481.67 | 54.1 | -102.49
| 1525 | 16.74 | 296.54 | 1512.39 | 58.02 | -110.54
| 1556 | 17.14 | 296.92 | 1542.04 | 62.08 | -118.61
| 1588 | 17.75 | 296.89 | 1572.57 | 66.42 | -127.17
| 1620 | 18.19 | 296.36 | 1603.01 | 70.84 | -135.99
| 1652 | 18.76 | 297.15 | 1633.36 | 75.41 | -145.05
| 1684 | 18.94 | 296.89 | 1663.64 | 80.11 | -154.26
| 1715 | 17.97 | 296.98 | 1693.05 | 84.55 | -163.01
| 1746 | 17.75 | 296.98 | 1722.56 | 88.87 | -171.48
| 1778 | 18.15 | 296.1 | 1753 | 93.27 | -180.3
| 1810 | 18.46 | 296.19 | 1783.38 | 97.7 | -189.32
| 1845 | 19.03 | 295.66 | 1816.52 | 102.62 | -199.44
| 1939 | 19.27 | 297.09 | 1905.32 | 116.32 | -227.06
| 2033 | 19.78 | 299 | 1993.92 | 131.09 | -254.78
| 2127 | 20.04 | 302.67 | 2082.3 | 147.5 | -282.25
| 2220 | 21.94 | 307.7 | 2169.13 | 166.73 | -309.42
| 2314 | 20.86 | 306.83 | 2256.65 | 187.5 | -336.71
| 2409 | 20.62 | 311.06 | 2345.5 | 208.63 | -362.86
| 2504 | 19.14 | 309.79 | 2434.84 | 229.58 | -387.44
| 2598 | 17.23 | 308.21 | 2524.14 | 248.06 | -410.23
| 2691 | 16.08 | 306.13 | 2613.24 | 264.17 | -431.45
| 2784 | 15.21 | 310.68 | 2702.79 | 279.72 | -451.11
| 2877 | 13.26 | 308.47 | 2792.93 | 294.31 | -468.71
| 2970 | 11.82 | 313.49 | 2883.72 | 307.5 | -483.97
| 3064 | 10.26 | 323.28 | 2975.98 | 320.84 | -495.97
| 3158 | 8.69 | 337.69 | 3068.71 | 334.12 | -503.67
| 3252 | 7.58 | 359.04 | 3161.78 | 346.89 | -506.47
| 3347 | 4.04 | 34.32 | 3256.31 | 355.93 | -504.69
| 3442 | 1.08 | 35.21 | 3351.2 | 359.42 | -502.28
| 3536 | 0.62 | 359.62 | 3445.19 | 360.65 | -501.78
| 3629 | 0.31 | 327.99 | 3538.19 | 361.37 | -501.91
| 3722 | 0.6 | 318.57 | 3631.19 | 361.95 | -502.37
| 3815 | 0.91 | 311.55 | 3724.18 | 362.8 | -503.24
| 3909 | 1.55 | 291.49 | 3818.16 | 363.76 | -504.98
| 4003 | 1.22 | 279.74 | 3912.13 | 364.4 | -507.15
| 4097 | 1.04 | 288.43 | 4006.11 | 364.84 | -508.95
| 4191 | 1.2 | 308.08 | 4100.09 | 365.72 | -510.53
| 4285 | 0.72 | 329.79 | 4194.08 | 366.83 | -511.6
| 4379 | 0.8 | 322.75 | 4288.07 | 367.87 | -512.3
| 4473 | 0.86 | 328.9 | 4382.06 | 368.99 | -513.06
| 4565 | 0.81 | 322.28 | 4474.05 | 370.1 | -513.82
| 4658 | 1.1 | 317.13 | 4567.04 | 371.27 | -514.82
| 4752 | 0.87 | 145.82 | 4661.03 | 371.34 | -515.04
| 4845 | 0.88 | 139.84 | 4754.02 | 370.21 | -514.18
| 4939 | 1.87 | 129.88 | 4847.99 | 368.68 | -512.54
| 5033 | 1.6 | 145.97 | 4941.95 | 366.61 | -510.63
| 5127 | 1.41 | 170.7 | 5035.92 | 364.38 | -509.71
| 5246 | 1.65 | 216.1 | 5154.88 | 361.55 | -510.48
| 5341 | 1.42 | 241.52 | 5249.85 | 359.88 | -512.32
| 5433 | 1.24 | 249.54 | 5341.82 | 358.99 | -514.25
| 5528 | 1.49 | 247.51 | 5436.8 | 358.16 | -516.36
| 5623 | 1.94 | 243 | 5531.75 | 356.96 | -518.93
| 5717 | 2.18 | 244.45 | 5625.69 | 355.46 | -521.96
| 5812 | 2.88 | 249.78 | 5720.6 | 353.86 | -525.83
| 5906 | 2.7 | 245.48 | 5814.49 | 352.12 | -530.06
| 6001 | 1.85 | 253.22 | 5909.41 | 350.75 | -533.57
| 6096 | 0.36 | 49.46 | 6004.4 | 350.5 | -534.81
| 6190 | 0.2 | 342.16 | 6098.4 | 350.85 | -534.63
| 6284 | 0.41 | 316.88 | 6192.4 | 351.25 | -534.91
| 6378 | 0.24 | 19.39 | 6286.4 | 351.68 | -535.08
| 6472 | 0.5 | 76.89 | 6380.39 | 351.96 | -534.61
| 6566 | 0.62 | 88.67 | 6474.39 | 352.07 | -533.71
| 6660 | 2.84 | 103.65 | 6568.34 | 351.53 | -530.93
| 6754 | 11.4 | 125.99 | 6661.54 | 345.51 | -521.13
| 6849 | 24.16 | 128.45 | 6751.82 | 327.83 | -498.22
| 6942 | 32.5 | 136.82 | 6833.64 | 297.71 | -466.15
| 7037 | 32.99 | 162.64 | 6913.94 | 254.2 | -440.84
| 7131 | 34.34 | 188.59 | 6992.58 | 203.29 | -437.15
| 7225 | 42.21 | 191.52 | 7066.32 | 146.04 | -447.43
| 7320 | 48.77 | 190.81 | 7132.88 | 79.61 | -460.52
| 7414 | 59.34 | 189.68 | 7187.98 | 4.82 | -473.98
| 7509 | 67.92 | 187.11 | 7230.15 | -79.3 | -486.33
| 7603 | 69.37 | 183.82 | 7264.38 | -166.43 | -494.65
| 7696 | 79.63 | 182.23 | 7289.2 | -255.8 | -499.34
| 7790 | 90.19 | 180.69 | 7297.53 | -349.27 | -501.71
| 7884 | 89.5 | 180.12 | 7297.79 | -443.26 | -502.38
| 7977 | 90.65 | 180.22 | 7297.67 | -536.26 | -502.65
| 8070 | 88.78 | 180.32 | 7298.13 | -629.26 | -503.09
| 8164 | 89.16 | 180.08 | 7299.82 | -723.24 | -503.42
| 8258 | 89.12 | 179.6 | 7301.23 | -817.23 | -503.16
| 8351 | 90.52 | 179.86 | 7301.52 | -910.23 | -502.72
| 8445 | 89.16 | 177.48 | 7301.78 | -1004.19 | -500.54
| 8539 | 89.5 | 176.66 | 7302.88 | -1098.06 | -495.73
| 8632 | 89.88 | 179.06 | 7303.39 | -1190.99 | -492.26
| 8725 | 88.18 | 177.69 | 7304.96 | -1283.93 | -489.63
| 8819 | 88.7 | 177.26 | 7307.52 | -1377.8 | -485.49
| 8913 | 90.56 | 179.62 | 7308.13 | -1471.76 | -482.93
| 9006 | 90.19 | 180.65 | 7307.52 | -1564.75 | -483.15
| 9101 | 89.01 | 181.77 | 7308.18 | -1659.73 | -485.15
| 9195 | 90.86 | 181.99 | 7308.29 | -1753.67 | -488.24
| 9288 | 88.83 | 180.54 | 7308.54 | -1846.64 | -490.29
| 9381 | 90.39 | 181.35 | 7309.17 | -1939.62 | -491.82
| 9475 | 87.88 | 178.01 | 7310.59 | -2033.59 | -491.3
| 9569 | 88.02 | 177.98 | 7313.95 | -2127.47 | -488.01
| 9662 | 88.07 | 178.39 | 7317.13 | -2220.37 | -485.07
| 9757 | 87.89 | 179.27 | 7320.48 | -2315.29 | -483.13
| 9852 | 88.14 | 179.44 | 7323.77 | -2410.23 | -482.06
| 9944 | 88.74 | 180.03 | 7326.27 | -2502.19 | -481.64
| 10038 | 90.06 | 180.63 | 7327.25 | -2596.18 | -482.18
| 10133 | 90.03 | 179.47 | 7327.18 | -2691.18 | -482.26
| 10228 | 89.93 | 179.09 | 7327.21 | -2786.17 | -481.07
| 10321 | 90.45 | 179.25 | 7326.91 | -2879.16 | -479.72
| 10415 | 90.95 | 179.32 | 7325.76 | -2973.15 | -478.55
| 10509 | 90.94 | 179.94 | 7324.21 | -3067.13 | -477.94
| 10604 | 90.57 | 181.27 | 7322.95 | -3162.12 | -478.94
| 10698 | 91.07 | 181.02 | 7321.61 | -3256.09 | -480.82
| 10793 | 90.91 | 179.67 | 7319.97 | -3351.07 | -481.39
| 10888 | 88.77 | 179.39 | 7320.23 | -3446.06 | -480.61
| 10981 | 89.2 | 179.62 | 7321.88 | -3539.04 | -479.81
| 11074 | 89.98 | 179.32 | 7322.55 | -3632.04 | -478.95
| 11167 | 90.69 | 178.82 | 7322 | -3725.02 | -477.44
| 11261 | 90.59 | 180.08 | 7320.95 | -3819.01 | -476.54
| 11354 | 88.14 | 181.44 | 7321.98 | -3911.99 | -477.77
| 11446 | 88.26 | 181.3 | 7324.87 | -4003.91 | -479.97
| 11539 | 88.93 | 181.49 | 7327.15 | -4096.86 | -482.23
| 11634 | 88.8 | 181.25 | 7329.03 | -4191.81 | -484.5
| 11728 | 89.74 | 180.53 | 7330.23 | -4285.79 | -485.96
| 11821 | 90.64 | 180.86 | 7329.92 | -4378.78 | -487.09
| 11914 | 89.11 | 179.35 | 7330.13 | -4471.78 | -487.26
| 12007 | 89.87 | 180.37 | 7330.95 | -4564.77 | -487.03
| 12101 | 89.89 | 179.72 | 7331.15 | -4658.77 | -487.11
| 12194 | 90.14 | 180.24 | 7331.13 | -4751.77 | -487.08
| 12288 | 90.84 | 179.85 | 7330.32 | -4845.77 | -487.15
| 12383 | 91.83 | 180.11 | 7328.11 | -4940.74 | -487.12
| 12476 | 92.3 | 179.93 | 7324.76 | -5033.68 | -487.15
| 12533 | 93.19 | 180.16 | 7322.03 | -5090.61 | -487.19
| 12587 | 93.19 | 180.16 | 7319.02 | -5144.53 | -487.34

## Lookup (hidden)
North Reference | RetunValue | Grid Type | ReturnValue | Deviation Indicator | ReturnValue
| 2 |  | 0 |  | 4
True |  | SPCS-Colorado Central-NAD27 |  | Directional
Grid |  | SPCS-Colorado Central-NAD83 |  | High Angle
|  | SPCS-Colorado North-NAD27 |  | Horizontal
SPCS-Colorado North-NAD83
SPCS-Colorado South-NAD27
SPCS-Colorado South-NAD83
UTM-Zone 12 NAD27
UTM-Zone 12 NAD83
UTM-Zone 13 NAD27
UTM-Zone 13 NAD83