## Data
Header Information | measured depth (ft) | inclination (°) | azimuth (°) | true vertical depth (ft) | northing +N/-S (ft) | easting +E/-W (ft)
Operator Name | 0 | 0 | 0 | 0 | 0 | 0
ANADARKO | 132 | 0.22 | 227.98 | 132 | -0.17 | -0.19
Operator Number | 164 | 0.7 | 221.04 | 164 | -0.36 | -0.36
47120 | 196 | 0.4 | 207.59 | 196 | -0.6 | -0.54
Well Name and Number | 227 | 0.79 | 205.92 | 227 | -0.89 | -0.69
GRACIE 24-6HZ | 259 | 0.66 | 206.36 | 258.99 | -1.26 | -0.86
API Number (if available) | 291 | 1.1 | 187.64 | 290.99 | -1.73 | -0.99
| 322 | 0.53 | 188.78 | 321.99 | -2.16 | -1.05
Location: QQ SEC TWP RGE | 354 | 0.26 | 155.12 | 353.98 | -2.37 | -1.04
SW SE SEC 25 T2N R66W | 386 | 0.53 | 49.83 | 385.98 | -2.35 | -0.9
Citing Type: Planned or Actual | 417 | 0.53 | 54.05 | 416.98 | -2.17 | -0.67
ACTUAL | 449 | 0.44 | 53.34 | 448.98 | -2.01 | -0.45
Deviation Indicator | 481 | 0.44 | 83.93 | 480.98 | -1.92 | -0.23
Horizontal | 512 | 0.35 | 111.53 | 511.98 | -1.94 | -0.03
North Reference | 544 | 0.57 | 92.89 | 543.98 | -1.99 | 0.22
True | 575 | 0.48 | 128.23 | 574.98 | -2.08 | 0.48
Grid Type | 607 | 0.13 | 117.59 | 606.98 | -2.18 | 0.62
#VALUE! | 639 | 0.4 | 162.15 | 638.98 | -2.3 | 0.68
| 671 | 0.44 | 135.35 | 670.98 | -2.49 | 0.8
| 702 | 0.44 | 288.36 | 701.98 | -2.54 | 0.78
| 734 | 0.79 | 315.26 | 733.97 | -2.34 | 0.5
| 766 | 1.67 | 316.49 | 765.97 | -1.85 | 0.03
| 798 | 1.89 | 321.15 | 797.95 | -1.1 | -0.62
| 829 | 2.24 | 316.75 | 828.93 | -0.26 | -1.36
| 893 | 2.37 | 315.7 | 892.88 | 1.6 | -3.14
| 925 | 2.77 | 309.9 | 924.85 | 2.57 | -4.2
| 956 | 3.96 | 309.81 | 955.79 | 3.73 | -5.59
| 987 | 4.44 | 310.86 | 986.71 | 5.2 | -7.32
| 1019 | 5.05 | 313.5 | 1018.6 | 6.98 | -9.28
| 1051 | 5.45 | 319.04 | 1050.47 | 9.1 | -11.3
| 1082 | 5.8 | 317.45 | 1081.32 | 11.37 | -13.32
| 1114 | 6.64 | 314.55 | 1113.13 | 13.85 | -15.74
| 1146 | 7.12 | 315.61 | 1144.9 | 16.57 | -18.44
| 1178 | 7.29 | 313.85 | 1176.64 | 19.39 | -21.29
| 1210 | 8.13 | 310.16 | 1208.36 | 22.26 | -24.49
| 1241 | 8.88 | 309.46 | 1239.01 | 25.19 | -28.01
| 1272 | 9.49 | 312.62 | 1269.62 | 28.44 | -31.74
| 1304 | 10.9 | 314.12 | 1301.11 | 32.34 | -35.85
| 1336 | 11.65 | 314.82 | 1332.49 | 36.72 | -40.31
| 1368 | 12 | 317.1 | 1363.81 | 41.44 | -44.87
| 1399 | 12.44 | 315.08 | 1394.11 | 46.16 | -49.42
| 1430 | 13.23 | 313.5 | 1424.34 | 50.97 | -54.35
| 1462 | 13.89 | 311.65 | 1455.44 | 56.04 | -59.88
| 1494 | 13.89 | 310.78 | 1486.51 | 61.1 | -65.66
| 1557 | 15.51 | 312.62 | 1547.45 | 71.74 | -77.58
| 1589 | 16.13 | 313.41 | 1578.23 | 77.7 | -83.96
| 1620 | 16.66 | 314.64 | 1607.97 | 83.78 | -90.25
| 1652 | 16.96 | 315.43 | 1638.61 | 90.33 | -96.79
| 1684 | 17.36 | 316.49 | 1669.18 | 97.11 | -103.35
| 1716 | 17.31 | 316.75 | 1699.73 | 104.04 | -109.9
| 1747 | 16.88 | 314.38 | 1729.36 | 110.55 | -116.28
| 1779 | 17.23 | 313.5 | 1759.95 | 117.06 | -123.04
| 1810 | 17.84 | 313.76 | 1789.51 | 123.51 | -129.8
| 1839 | 18.33 | 313.5 | 1817.08 | 129.72 | -136.31
| 1939 | 18.12 | 311.16 | 1912.06 | 150.78 | -159.43
| 2033 | 19.09 | 314.84 | 2001.15 | 171.24 | -181.33
| 2127 | 18.04 | 322.68 | 2090.27 | 193.66 | -201.06
| 2220 | 15.79 | 324.21 | 2179.24 | 215.38 | -217.19
| 2314 | 13.77 | 325.87 | 2270.13 | 235.01 | -230.95
| 2409 | 13.4 | 335.47 | 2362.48 | 254.39 | -241.87
| 2504 | 11.36 | 345.21 | 2455.28 | 273.45 | -248.83
| 2598 | 9.94 | 342.04 | 2547.66 | 290.12 | -253.69
| 2691 | 9.14 | 340.9 | 2639.37 | 304.74 | -258.58
| 2784 | 6.75 | 347.97 | 2731.48 | 317.07 | -262.14
| 2877 | 5.78 | 346.29 | 2823.92 | 326.96 | -264.39
| 2970 | 4.87 | 348.29 | 2916.52 | 335.38 | -266.3
| 3064 | 3.96 | 345.67 | 3010.24 | 342.43 | -267.91
| 3158 | 3.47 | 347.49 | 3104.04 | 348.35 | -269.33
| 3252 | 2.9 | 347.57 | 3197.89 | 353.45 | -270.46
| 3348 | 2.41 | 344.77 | 3293.79 | 357.77 | -271.51
| 3442 | 2.21 | 340.55 | 3387.71 | 361.38 | -272.64
| 3536 | 0.4 | 10.57 | 3481.69 | 363.42 | -273.18
| 3629 | 0.69 | 338.83 | 3574.68 | 364.26 | -273.32
| 3722 | 0.94 | 321.69 | 3667.67 | 365.38 | -274
| 3815 | 0.97 | 290.27 | 3760.66 | 366.25 | -275.21
| 3909 | 0.89 | 258.51 | 3854.65 | 366.38 | -276.67
| 4003 | 1.13 | 235.56 | 3948.63 | 365.71 | -278.15
| 4097 | 1.26 | 231.51 | 4042.61 | 364.54 | -279.72
| 4191 | 1.34 | 236.87 | 4136.59 | 363.3 | -281.45
| 4286 | 0.43 | 338.8 | 4231.58 | 363.02 | -282.51
| 4379 | 0.74 | 291.12 | 4324.58 | 363.57 | -283.2
| 4473 | 1.29 | 268.11 | 4418.56 | 363.75 | -284.82
| 4566 | 0.82 | 192.82 | 4511.55 | 363.07 | -286.02
| 4658 | 1.03 | 131.53 | 4603.54 | 361.88 | -285.54
| 4752 | 1.15 | 135.09 | 4697.52 | 360.65 | -284.24
| 4845 | 0.67 | 150.97 | 4790.51 | 359.51 | -283.32
| 4939 | 0.54 | 175.41 | 4884.51 | 358.59 | -283.02
| 5033 | 0.47 | 178.35 | 4978.5 | 357.76 | -282.97
| 5127 | 0.66 | 229.72 | 5072.5 | 357.03 | -283.38
| 5246 | 1.11 | 271.06 | 5191.48 | 356.61 | -285.05
| 5341 | 1.19 | 273.28 | 5286.46 | 356.68 | -286.96
| 5433 | 1.47 | 268.67 | 5378.44 | 356.71 | -289.09
| 5527 | 0.65 | 185.28 | 5472.43 | 356.15 | -290.34
| 5622 | 1.32 | 219.44 | 5567.41 | 354.77 | -291.09
| 5717 | 1.76 | 225.07 | 5662.38 | 352.89 | -292.82
| 5811 | 2.41 | 270.88 | 5756.32 | 351.9 | -295.81
| 5906 | 2.48 | 353.72 | 5851.26 | 353.97 | -298.04
| 6001 | 2.05 | 329.87 | 5946.19 | 357.49 | -299.12
| 6095 | 1.32 | 344.1 | 6040.15 | 359.98 | -300.26
| 6190 | 0.5 | 266.46 | 6135.14 | 361.01 | -300.97
| 6284 | 0.36 | 242.85 | 6229.13 | 360.85 | -301.64
| 6378 | 0.23 | 152.14 | 6323.13 | 360.55 | -301.82
| 6472 | 0.19 | 66.21 | 6417.13 | 360.44 | -301.59
| 6566 | 0.38 | 76.51 | 6511.13 | 360.58 | -301.14
| 6660 | 0.39 | 69.02 | 6605.13 | 360.77 | -300.54
| 6754 | 8.08 | 157.76 | 6698.82 | 354.76 | -297.73
| 6849 | 21.71 | 164.83 | 6790.42 | 331.51 | -290.57
| 6942 | 27.25 | 173.49 | 6875.05 | 293.71 | -283.65
| 7037 | 30.58 | 175.96 | 6958.2 | 247.98 | -279.48
| 7131 | 35.66 | 177.79 | 7036.9 | 196.72 | -276.74
| 7225 | 46.19 | 177.18 | 7107.83 | 135.29 | -274.01
| 7320 | 50.85 | 179.69 | 7170.74 | 64.17 | -272.12
| 7414 | 55.82 | 177.41 | 7226.86 | -11.17 | -270.16
| 7509 | 62.23 | 179.49 | 7275.73 | -92.55 | -268.01
| 7603 | 69.92 | 180.05 | 7313.82 | -178.41 | -267.68
| 7696 | 77.11 | 180.23 | 7340.19 | -267.52 | -267.9
| 7790 | 81.27 | 179.46 | 7357.82 | -359.83 | -267.65
| 7884 | 86.7 | 179.56 | 7367.67 | -453.28 | -266.85
| 7977 | 89.07 | 179.83 | 7371.1 | -546.21 | -266.35
| 8070 | 89.79 | 179.44 | 7372.02 | -639.2 | -265.76
| 8164 | 90.63 | 180.02 | 7371.68 | -733.2 | -265.32
| 8258 | 90.93 | 181.73 | 7370.4 | -827.17 | -266.75
| 8351 | 89.03 | 181.54 | 7370.43 | -920.13 | -269.41
| 8445 | 89.43 | 180.86 | 7371.69 | -1014.1 | -271.37
| 8539 | 90.12 | 179.73 | 7372.06 | -1108.1 | -271.86
| 8632 | 90.89 | 179.33 | 7371.24 | -1201.09 | -271.1
| 8725 | 91.17 | 181.38 | 7369.57 | -1294.07 | -271.67
| 8819 | 90.16 | 181.12 | 7368.48 | -1388.04 | -273.72
| 8913 | 91.13 | 180.96 | 7367.42 | -1482.02 | -275.43
| 9006 | 89.21 | 180.97 | 7367.15 | -1575 | -276.99
| 9101 | 89.63 | 181.46 | 7368.11 | -1669.97 | -279.01
| 9195 | 89.89 | 181.89 | 7368.5 | -1763.93 | -281.76
| 9288 | 89.48 | 181.8 | 7369.01 | -1856.88 | -284.75
| 9381 | 89.4 | 181.68 | 7369.92 | -1949.83 | -287.57
| 9475 | 89.51 | 182 | 7370.82 | -2043.78 | -290.59
| 9569 | 89.96 | 182.75 | 7371.25 | -2137.7 | -294.49
| 9662 | 88.34 | 180.07 | 7372.63 | -2230.65 | -296.78
| 9757 | 88.09 | 180.2 | 7375.59 | -2325.6 | -297
| 9852 | 88.63 | 179.69 | 7378.31 | -2420.56 | -296.91
| 9944 | 87.97 | 179.18 | 7381.04 | -2512.51 | -296
| 10038 | 91.14 | 178.78 | 7381.77 | -2606.48 | -294.33
| 10133 | 91.8 | 178.8 | 7379.33 | -2701.43 | -292.32
| 10228 | 91.34 | 179.18 | 7376.73 | -2796.38 | -290.65
| 10321 | 91.62 | 179.02 | 7374.33 | -2889.34 | -289.19
| 10415 | 90.87 | 180.77 | 7372.28 | -2983.31 | -289.02
| 10509 | 89.56 | 180 | 7371.93 | -3077.31 | -289.65
| 10604 | 90.6 | 180.1 | 7371.8 | -3172.3 | -289.73
| 10698 | 88.92 | 180.52 | 7372.19 | -3266.3 | -290.24
| 10793 | 90.05 | 181.71 | 7373.05 | -3361.27 | -292.09
| 10888 | 88.3 | 179.77 | 7374.41 | -3456.25 | -293.31
| 10981 | 89.01 | 179.53 | 7376.6 | -3549.22 | -292.75
| 11074 | 90.04 | 179.72 | 7377.37 | -3642.21 | -292.14
| 11167 | 89.7 | 179.43 | 7377.58 | -3735.21 | -291.45
| 11261 | 89.14 | 178.03 | 7378.53 | -3829.18 | -289.37
| 11354 | 89.58 | 179.75 | 7379.57 | -3922.15 | -287.56
| 11446 | 89.63 | 179.66 | 7380.2 | -4014.15 | -287.09
| 11539 | 89.55 | 178.87 | 7380.87 | -4107.14 | -285.9
| 11634 | 90.37 | 178.71 | 7380.94 | -4202.12 | -283.89
| 11728 | 90.63 | 178.62 | 7380.12 | -4296.09 | -281.7
| 11821 | 89.76 | 179.05 | 7379.8 | -4389.07 | -279.81
| 11914 | 88.82 | 181.22 | 7380.95 | -4482.05 | -280.03
| 12007 | 89.97 | 180.73 | 7381.93 | -4575.03 | -281.61
| 12101 | 88.44 | 182.32 | 7383.24 | -4668.98 | -284.11
| 12194 | 88.62 | 182.31 | 7385.62 | -4761.88 | -287.87
| 12288 | 88.45 | 182.17 | 7388.03 | -4855.77 | -291.54
| 12383 | 88.98 | 181.89 | 7390.16 | -4950.69 | -294.91
| 12476 | 89.92 | 182.18 | 7391.05 | -5043.63 | -298.21
| 12577 | 89.92 | 182.18 | 7391.19 | -5144.55 | -302.05

## Lookup (hidden)
North Reference | RetunValue | Grid Type | ReturnValue | Deviation Indicator | ReturnValue
| 2 |  | 0 |  | 4
True |  | SPCS-Colorado Central-NAD27 |  | Directional
Grid |  | SPCS-Colorado Central-NAD83 |  | High Angle
|  | SPCS-Colorado North-NAD27 |  | Horizontal
SPCS-Colorado North-NAD83
SPCS-Colorado South-NAD27
SPCS-Colorado South-NAD83
UTM-Zone 12 NAD27
UTM-Zone 12 NAD83
UTM-Zone 13 NAD27
UTM-Zone 13 NAD83