## Data
Header Information | measured depth (ft) | inclination (°) | azimuth (°) | true vertical depth (ft) | northing +N/-S (ft) | easting +E/-W (ft)
Operator Name | 0 | 0 | 0 | 0 | 0 | 0
ANADARKO | 132 | 0.22 | 358.85 | 132 | 0.25 | -0.01
Operator Number | 164 | 0.35 | 51.67 | 164 | 0.38 | 0.07
47120 | 196 | 0.13 | 22.67 | 196 | 0.47 | 0.16
Well Name and Number | 227 | 0.4 | 106.34 | 227 | 0.47 | 0.28
GRACIE 24-7HZ | 259 | 0.48 | 107.04 | 259 | 0.4 | 0.51
API Number (if available) | 291 | 0.53 | 74.09 | 291 | 0.4 | 0.78
| 322 | 0.53 | 123.57 | 322 | 0.36 | 1.04
Location: QQ SEC TWP RGE | 354 | 0.31 | 92.1 | 353.99 | 0.28 | 1.25
SW SE SEC 25 T2N R66W | 386 | 0.66 | 143.96 | 385.99 | 0.12 | 1.45
Citing Type: Planned or Actual | 417 | 0.42 | 142.55 | 416.99 | -0.11 | 1.62
ACTUAL | 449 | 0.92 | 139.65 | 448.99 | -0.4 | 1.86
Deviation Indicator | 481 | 0.62 | 146.33 | 480.99 | -0.74 | 2.12
Horizontal | 512 | 0.09 | 185.18 | 511.99 | -0.9 | 2.21
North Reference | 544 | 0.31 | 343.91 | 543.99 | -0.84 | 2.18
True | 575 | 0.66 | 346.28 | 574.98 | -0.59 | 2.12
Grid Type | 607 | 0.48 | 350.06 | 606.98 | -0.28 | 2.05
#VALUE! | 639 | 0.53 | 332.4 | 638.98 | -0.02 | 1.96
| 671 | 0.83 | 327.83 | 670.98 | 0.31 | 1.77
| 702 | 1.1 | 353.23 | 701.98 | 0.8 | 1.61
| 734 | 1.32 | 340.66 | 733.97 | 1.45 | 1.46
| 766 | 1.45 | 336.7 | 765.96 | 2.17 | 1.17
| 798 | 1.19 | 344.88 | 797.95 | 2.86 | 0.93
| 829 | 1.67 | 332.84 | 828.94 | 3.57 | 0.64
| 861 | 1.45 | 346.99 | 860.93 | 4.38 | 0.33
| 893 | 1.93 | 351.47 | 892.92 | 5.31 | 0.16
| 925 | 2.77 | 357.53 | 924.89 | 6.62 | 0.05
| 956 | 3.21 | 1.14 | 955.85 | 8.23 | 0.03
| 987 | 3.47 | 1.14 | 986.79 | 10.04 | 0.07
| 1019 | 4.04 | 1.84 | 1018.72 | 12.13 | 0.12
| 1051 | 5.14 | 4.83 | 1050.62 | 14.69 | 0.28
| 1082 | 5.71 | 5.62 | 1081.48 | 17.61 | 0.55
| 1114 | 6.86 | 6.59 | 1113.29 | 21.09 | 0.92
| 1146 | 7.38 | 4.56 | 1145.04 | 25.04 | 1.31
| 1178 | 8.26 | 0.7 | 1176.74 | 29.38 | 1.5
| 1210 | 9.1 | 0.43 | 1208.38 | 34.21 | 1.55
| 1241 | 9.45 | 1.75 | 1238.97 | 39.21 | 1.64
| 1272 | 9.76 | 0.08 | 1269.54 | 44.38 | 1.72
| 1304 | 10.63 | 359.2 | 1301.03 | 50.04 | 1.69
| 1336 | 10.94 | 357.62 | 1332.47 | 56.03 | 1.52
| 1399 | 11.65 | 359.12 | 1394.25 | 68.36 | 1.17
| 1430 | 12 | 358.68 | 1424.59 | 74.71 | 1.05
| 1462 | 12.26 | 358.59 | 1455.87 | 81.44 | 0.89
| 1494 | 12 | 357.71 | 1487.16 | 88.16 | 0.67
| 1525 | 12.44 | 358.06 | 1517.46 | 94.71 | 0.43
| 1557 | 12.61 | 359.55 | 1548.7 | 101.65 | 0.29
| 1589 | 12.92 | 0.79 | 1579.91 | 108.72 | 0.31
| 1652 | 12.52 | 359.03 | 1641.36 | 122.59 | 0.29
| 1684 | 12.44 | 359.12 | 1672.6 | 129.51 | 0.18
| 1716 | 12.57 | 359.38 | 1703.84 | 136.43 | 0.09
| 1747 | 12.92 | 358.85 | 1734.08 | 143.27 | -0.02
| 1779 | 12.7 | 356.74 | 1765.28 | 150.36 | -0.29
| 1806 | 12.83 | 356.13 | 1791.62 | 156.31 | -0.66
| 1939 | 12.35 | 353.89 | 1921.42 | 185.19 | -3.17
| 2033 | 11.96 | 359.12 | 2013.31 | 204.93 | -4.39
| 2127 | 11.43 | 357.4 | 2105.36 | 223.97 | -4.96
| 2220 | 11.1 | 357.32 | 2196.57 | 242.12 | -5.8
| 2314 | 10.28 | 356.59 | 2288.94 | 259.53 | -6.72
| 2409 | 9.58 | 358.54 | 2382.52 | 275.89 | -7.43
| 2504 | 8.73 | 358.78 | 2476.3 | 291 | -7.78
| 2598 | 7.95 | 358.21 | 2569.31 | 304.63 | -8.14
| 2691 | 7.16 | 358.78 | 2661.5 | 316.86 | -8.46
| 2784 | 6.21 | 359.93 | 2753.87 | 327.68 | -8.59
| 2877 | 5.24 | 1.85 | 2846.4 | 336.96 | -8.46
| 2970 | 4.54 | 1.15 | 2939.06 | 344.88 | -8.25
| 3064 | 3.96 | 1.67 | 3032.81 | 351.84 | -8.08
| 3158 | 3.57 | 0.22 | 3126.6 | 358.01 | -7.97
| 3252 | 3.05 | 357.31 | 3220.45 | 363.44 | -8.08
| 3348 | 2.64 | 355.8 | 3316.33 | 368.2 | -8.36
| 3442 | 0.64 | 33.5 | 3410.29 | 370.79 | -8.23
| 3536 | 0.14 | 35.14 | 3504.28 | 371.32 | -7.87
| 3629 | 0.39 | 298.81 | 3597.28 | 371.57 | -8.09
| 3722 | 0.58 | 292.01 | 3690.28 | 371.9 | -8.8
| 3815 | 0.61 | 278.65 | 3783.27 | 372.15 | -9.73
| 3909 | 0.49 | 268.44 | 3877.27 | 372.21 | -10.62
| 4003 | 0.61 | 249.04 | 3971.27 | 372.02 | -11.49
| 4097 | 0.87 | 245.15 | 4065.26 | 371.55 | -12.61
| 4191 | 1.11 | 252.15 | 4159.24 | 370.97 | -14.12
| 4286 | 1.26 | 258.68 | 4254.22 | 370.48 | -16.02
| 4379 | 0.61 | 199.1 | 4347.21 | 369.81 | -17.18
| 4473 | 1.04 | 226.33 | 4441.2 | 368.75 | -17.97
| 4566 | 1.78 | 241.7 | 4534.17 | 367.48 | -19.85
| 4658 | 0.91 | 316.1 | 4626.15 | 367.33 | -21.61
| 4752 | 1.53 | 15.12 | 4720.13 | 369.08 | -21.8
| 4845 | 1.19 | 14.39 | 4813.11 | 371.21 | -21.24
| 4939 | 0.6 | 13.19 | 4907.1 | 372.64 | -20.88
| 5033 | 0.45 | 337.02 | 5001.09 | 373.46 | -20.92
| 5127 | 0.51 | 284.38 | 5095.09 | 373.9 | -21.47
| 5222 | 0.86 | 261.36 | 5190.08 | 373.9 | -22.58
| 5247 | 0.87 | 266.42 | 5215.08 | 373.86 | -22.95
| 5342 | 0.81 | 257.55 | 5310.07 | 373.67 | -24.33
| 5434 | 1.24 | 246.98 | 5402.05 | 373.14 | -25.88
| 5529 | 1.47 | 244.46 | 5497.03 | 372.21 | -27.93
| 5623 | 1.61 | 240.14 | 5590.99 | 371.03 | -30.16
| 5718 | 0.73 | 272.62 | 5685.97 | 370.4 | -31.92
| 5813 | 1.33 | 226.03 | 5780.96 | 369.66 | -33.32
| 5907 | 1.48 | 208.87 | 5874.93 | 367.84 | -34.69
| 6002 | 1.46 | 201.1 | 5969.9 | 365.64 | -35.72
| 6096 | 1.67 | 214.94 | 6063.87 | 363.4 | -36.93
| 6191 | 2.13 | 210.87 | 6158.81 | 360.75 | -38.63
| 6285 | 0.54 | 359.01 | 6252.8 | 359.69 | -39.54
| 6379 | 0.3 | 28.19 | 6346.79 | 360.35 | -39.43
| 6473 | 0.62 | 44.55 | 6440.79 | 360.93 | -38.96
| 6567 | 0.81 | 15.69 | 6534.78 | 361.93 | -38.42
| 6661 | 0.72 | 16.98 | 6628.77 | 363.14 | -38.07
| 6755 | 0.61 | 26.57 | 6722.77 | 364.15 | -37.67
| 6850 | 5.03 | 170.41 | 6817.66 | 360.49 | -36.75
| 6944 | 10.15 | 175.19 | 6910.8 | 348.17 | -35.37
| 7038 | 18.78 | 179.79 | 7001.74 | 324.74 | -34.62
| 7133 | 25.41 | 181.16 | 7089.71 | 289.03 | -34.97
| 7226 | 30.76 | 174.62 | 7171.75 | 245.36 | -33.15
| 7321 | 41.78 | 174.28 | 7248.23 | 189.51 | -27.7
| 7416 | 48.35 | 176.48 | 7315.29 | 122.52 | -22.36
| 7510 | 58.37 | 180.89 | 7371.34 | 47.23 | -20.82
| 7604 | 64.49 | 180.64 | 7416.27 | -35.27 | -21.92
| 7697 | 71.51 | 179.11 | 7451.09 | -121.44 | -21.7
| 7792 | 76.25 | 178.71 | 7477.46 | -212.67 | -19.96
| 7885 | 80.56 | 179.2 | 7496.15 | -303.73 | -18.3
| 7978 | 83.39 | 180.61 | 7509.13 | -395.81 | -18.15
| 8072 | 89.39 | 182.28 | 7515.05 | -489.55 | -20.52
| 8165 | 89.38 | 179.96 | 7516.04 | -582.52 | -22.34
| 8259 | 89.96 | 180.64 | 7516.59 | -676.51 | -22.83
| 8352 | 90.76 | 180.78 | 7516 | -769.5 | -23.98
| 8446 | 91.2 | 177.86 | 7514.39 | -863.47 | -22.87
| 8540 | 91.05 | 177.95 | 7512.55 | -957.39 | -19.43
| 8633 | 90.67 | 176.4 | 7511.15 | -1050.27 | -14.85
| 8726 | 89.74 | 179.8 | 7510.82 | -1143.2 | -11.77
| 8820 | 89.06 | 180.73 | 7511.8 | -1237.19 | -12.2
| 8914 | 90.57 | 181.86 | 7512.11 | -1331.16 | -14.33
| 9007 | 88.8 | 180.27 | 7512.62 | -1424.14 | -16.05
| 9102 | 89.13 | 179.88 | 7514.33 | -1519.12 | -16.18
| 9196 | 89.53 | 180.12 | 7515.43 | -1613.12 | -16.18
| 9289 | 89.39 | 179.57 | 7516.31 | -1706.11 | -15.93
| 9382 | 89.88 | 179.34 | 7516.9 | -1799.1 | -15.04
| 9476 | 90.96 | 179.54 | 7516.21 | -1893.1 | -14.12
| 9570 | 88.8 | 179.2 | 7516.41 | -1987.08 | -13.09
| 9663 | 89.36 | 179.07 | 7517.9 | -2080.06 | -11.69
| 9758 | 90.1 | 178.8 | 7518.35 | -2175.04 | -9.92
| 9853 | 90.24 | 178.37 | 7518.07 | -2270.01 | -7.58
| 9945 | 91.04 | 178.38 | 7517.04 | -2361.97 | -4.97
| 10039 | 89.54 | 180.44 | 7516.57 | -2455.96 | -4
| 10134 | 89.77 | 179.72 | 7517.14 | -2550.95 | -4.13
| 10229 | 90.39 | 179.44 | 7517 | -2645.95 | -3.43
| 10322 | 89.91 | 181.21 | 7516.76 | -2738.94 | -3.96
| 10416 | 88.27 | 179.49 | 7518.25 | -2832.92 | -4.54
| 10510 | 88.76 | 179.55 | 7520.69 | -2926.89 | -3.75
| 10605 | 89.61 | 179.24 | 7522.04 | -3021.87 | -2.75
| 10699 | 90.87 | 180.69 | 7521.65 | -3115.87 | -2.69
| 10794 | 91.93 | 180.68 | 7519.33 | -3210.83 | -3.82
| 10889 | 89.69 | 181.68 | 7517.98 | -3305.79 | -5.78
| 10982 | 90.04 | 181.36 | 7518.2 | -3398.76 | -8.25
| 11075 | 90.59 | 181.57 | 7517.69 | -3491.73 | -10.63
| 11168 | 88.68 | 182.04 | 7518.28 | -3584.68 | -13.55
| 11262 | 88.72 | 182.19 | 7520.42 | -3678.59 | -17.02
| 11355 | 88.9 | 182.66 | 7522.35 | -3771.48 | -20.96
| 11447 | 90.64 | 179.7 | 7522.72 | -3863.45 | -22.85
| 11540 | 91.37 | 180.07 | 7521.09 | -3956.44 | -22.66
| 11635 | 91.88 | 179.94 | 7518.39 | -4051.4 | -22.67
| 11729 | 89.94 | 178.08 | 7516.9 | -4145.36 | -21.05
| 11822 | 89.92 | 177.81 | 7517.01 | -4238.3 | -17.71
| 11915 | 88.99 | 176.92 | 7517.9 | -4331.2 | -13.44
| 12008 | 88.37 | 176.73 | 7520.04 | -4424.03 | -8.29
| 12102 | 88.54 | 176.33 | 7522.57 | -4517.82 | -2.6
| 12195 | 89.29 | 178.39 | 7524.34 | -4610.7 | 1.68
| 12289 | 89.86 | 177.64 | 7525.03 | -4704.64 | 4.94
| 12384 | 89.48 | 176.25 | 7525.58 | -4799.5 | 10
| 12477 | 91.41 | 178.76 | 7524.86 | -4892.4 | 14.05
| 12570 | 91.95 | 178.1 | 7522.13 | -4985.32 | 16.59
| 12664 | 91.4 | 177.52 | 7519.38 | -5079.22 | 20.19
| 12728 | 91.4 | 177.52 | 7517.82 | -5143.14 | 22.95

## Lookup (hidden)
North Reference | RetunValue | Grid Type | ReturnValue | Deviation Indicator | ReturnValue
| 2 |  | 0 |  | 4
True |  | SPCS-Colorado Central-NAD27 |  | Directional
Grid |  | SPCS-Colorado Central-NAD83 |  | High Angle
|  | SPCS-Colorado North-NAD27 |  | Horizontal
SPCS-Colorado North-NAD83
SPCS-Colorado South-NAD27
SPCS-Colorado South-NAD83
UTM-Zone 12 NAD27
UTM-Zone 12 NAD83
UTM-Zone 13 NAD27
UTM-Zone 13 NAD83