## Data
Header Information | measured depth (ft) | inclination (°) | azimuth (°) | true vertical depth (ft) | northing +N/-S (ft) | easting +E/-W (ft)
Operator Name | 0 | 0 | 0 | 0 | 0 | 0
ANADARKO | 132 | 0.79 | 263.75 | 132 | -0.1 | -0.9
Operator Number | 164 | 0.35 | 260.77 | 163.99 | -0.14 | -1.22
47120 | 196 | 0.22 | 61.87 | 195.99 | -0.13 | -1.26
Well Name and Number | 227 | 0.7 | 30.05 | 226.99 | 0.07 | -1.12
GRACIE 24-8HZ | 291 | 0.92 | 42.01 | 290.99 | 0.79 | -0.58
API Number (if available) | 322 | 1.01 | 43.5 | 321.98 | 1.17 | -0.22
| 386 | 1.23 | 51.41 | 385.97 | 2.01 | 0.7
Location: QQ SEC TWP RGE | 417 | 1.93 | 42.36 | 416.96 | 2.6 | 1.32
SW SE SEC 25 T2N R66W | 449 | 2.94 | 46.4 | 448.93 | 3.56 | 2.27
Citing Type: Planned or Actual | 481 | 3.25 | 43.68 | 480.88 | 4.79 | 3.49
ACTUAL | 512 | 3.91 | 30.32 | 511.82 | 6.33 | 4.63
Deviation Indicator | 544 | 4.48 | 27.24 | 543.74 | 8.39 | 5.76
Horizontal | 575 | 5.58 | 28.91 | 574.62 | 10.78 | 7.04
North Reference | 607 | 6.28 | 28.29 | 606.44 | 13.69 | 8.62
True | 639 | 7.38 | 26.89 | 638.22 | 17.06 | 10.38
Grid Type | 671 | 8.09 | 29.35 | 669.93 | 20.86 | 12.41
#VALUE! | 702 | 8.92 | 35.06 | 700.59 | 24.73 | 14.86
| 734 | 9.84 | 34.97 | 732.16 | 29 | 17.86
| 766 | 10.55 | 36.56 | 763.65 | 33.59 | 21.17
| 798 | 11.34 | 38.05 | 795.07 | 38.42 | 24.85
| 829 | 12.08 | 39.28 | 825.42 | 43.33 | 28.78
| 861 | 12.26 | 37.44 | 856.71 | 48.62 | 32.97
| 925 | 14.19 | 39.63 | 919.01 | 60.06 | 42.11
| 956 | 15.29 | 40.16 | 948.98 | 66.11 | 47.17
| 987 | 15.78 | 39.98 | 978.85 | 72.46 | 52.51
| 1019 | 16.13 | 40.51 | 1009.62 | 79.18 | 58.19
| 1051 | 16.61 | 39.81 | 1040.32 | 86.07 | 64.01
| 1082 | 16.92 | 39.81 | 1070 | 92.94 | 69.73
| 1114 | 17.09 | 39.81 | 1100.61 | 100.13 | 75.73
| 1146 | 17.23 | 39.72 | 1131.18 | 107.39 | 81.76
| 1178 | 17.01 | 39.54 | 1161.76 | 114.64 | 87.77
| 1210 | 17.01 | 38.23 | 1192.36 | 121.93 | 93.65
| 1241 | 16.96 | 38.14 | 1222.01 | 129.05 | 99.25
| 1272 | 17.09 | 37.7 | 1251.65 | 136.21 | 104.83
| 1336 | 17.71 | 36.47 | 1312.72 | 151.47 | 116.36
| 1368 | 16.88 | 36.91 | 1343.28 | 159.1 | 122.05
| 1399 | 16.44 | 37.08 | 1372.98 | 166.2 | 127.39
| 1430 | 15.42 | 37.17 | 1402.78 | 172.99 | 132.53
| 1462 | 14.81 | 36.03 | 1433.68 | 179.68 | 137.5
| 1494 | 13.45 | 37.26 | 1464.71 | 185.95 | 142.16
| 1525 | 12.83 | 37.52 | 1494.9 | 191.55 | 146.44
| 1557 | 11.65 | 38.14 | 1526.17 | 196.91 | 150.6
| 1589 | 11.16 | 38.05 | 1557.54 | 201.89 | 154.51
| 1620 | 10.15 | 37.87 | 1588 | 206.41 | 158.03
| 1652 | 9.84 | 37.79 | 1619.52 | 210.8 | 161.44
| 1684 | 10.28 | 38.49 | 1651.02 | 215.19 | 164.89
| 1716 | 9.14 | 38.49 | 1682.56 | 219.42 | 168.25
| 1747 | 8.83 | 38.49 | 1713.18 | 223.21 | 171.26
| 1779 | 7.91 | 37.96 | 1744.84 | 226.86 | 174.15
| 1810 | 7.51 | 38.14 | 1775.56 | 230.14 | 176.71
| 1839 | 6.68 | 39.37 | 1804.34 | 232.93 | 178.95
| 1940 | 6.02 | 44.16 | 1904.72 | 241.28 | 186.37
| 2034 | 7.76 | 25.83 | 1998.05 | 250.53 | 192.57
| 2128 | 7.8 | 7.68 | 2091.2 | 262.56 | 196.18
| 2222 | 7.52 | 7.86 | 2184.36 | 274.98 | 197.88
| 2316 | 6.98 | 6.09 | 2277.61 | 286.75 | 199.32
| 2410 | 6.66 | 8.74 | 2370.94 | 297.82 | 200.76
| 2505 | 6.28 | 9.54 | 2465.34 | 308.38 | 202.46
| 2599 | 5.88 | 353.96 | 2558.82 | 318.24 | 202.8
| 2692 | 5.53 | 357.4 | 2651.35 | 327.46 | 202.1
| 2785 | 4.46 | 335.96 | 2744.01 | 335.24 | 200.42
| 2878 | 3.31 | 345.32 | 2836.79 | 341.14 | 198.27
| 2972 | 2.4 | 344.23 | 2930.68 | 345.66 | 197.05
| 3066 | 2.14 | 345.93 | 3024.6 | 349.25 | 196.08
| 3159 | 1.99 | 348.49 | 3117.54 | 352.52 | 195.34
| 3253 | 1.72 | 346.46 | 3211.49 | 355.49 | 194.68
| 3349 | 1.39 | 345.5 | 3307.46 | 358.02 | 194.05
| 3443 | 1.33 | 343.32 | 3401.43 | 360.17 | 193.46
| 3537 | 1.24 | 325.44 | 3495.41 | 362.05 | 192.57
| 3630 | 1.37 | 317 | 3588.38 | 363.69 | 191.24
| 3723 | 1.04 | 318.02 | 3681.36 | 365.13 | 189.91
| 3817 | 0.69 | 293.15 | 3775.35 | 365.99 | 188.82
| 3910 | 0.5 | 243.15 | 3868.35 | 366.02 | 187.95
| 4004 | 0.52 | 228.73 | 3962.34 | 365.56 | 187.26
| 4098 | 0.64 | 238.08 | 4056.34 | 365 | 186.49
| 4192 | 1.5 | 244.01 | 4150.32 | 364.18 | 184.94
| 4287 | 1.77 | 247.66 | 4245.28 | 363.08 | 182.47
| 4380 | 2.04 | 254.3 | 4338.23 | 362.09 | 179.55
| 4474 | 0.9 | 311.63 | 4432.2 | 362.12 | 177.38
| 4567 | 2.32 | 295.75 | 4525.16 | 363.43 | 175.14
| 4659 | 1.07 | 27.14 | 4617.13 | 365 | 173.86
| 4753 | 0.71 | 336.63 | 4711.12 | 366.32 | 174.03
| 4846 | 0.82 | 293.95 | 4804.12 | 367.12 | 173.19
| 4941 | 0.83 | 272.42 | 4899.11 | 367.42 | 171.88
| 5034 | 1.06 | 246.43 | 4992.1 | 367.1 | 170.42
| 5129 | 1.58 | 231.36 | 5087.07 | 365.94 | 168.59
| 5248 | 1.9 | 181.21 | 5206.02 | 362.94 | 167.27
| 5343 | 2.74 | 186.66 | 5300.94 | 359.11 | 166.97
| 5436 | 0.19 | 54.33 | 5393.91 | 356.99 | 166.84
| 5530 | 0.47 | 264.15 | 5487.91 | 357.04 | 166.58
| 5625 | 1.4 | 240.74 | 5582.89 | 356.44 | 165.18
| 5719 | 0.72 | 20.83 | 5676.89 | 356.43 | 164.39
| 5814 | 0.41 | 260.73 | 5771.88 | 356.93 | 164.27
| 5908 | 0.94 | 245.19 | 5865.88 | 356.55 | 163.23
| 6003 | 1.5 | 236.54 | 5960.86 | 355.54 | 161.49
| 6098 | 1.44 | 233.66 | 6055.82 | 354.15 | 159.49
| 6192 | 2.16 | 65.78 | 6149.81 | 354.17 | 160.15
| 6286 | 1.84 | 58.44 | 6243.75 | 355.69 | 163.06
| 6381 | 1.79 | 47.82 | 6338.7 | 357.48 | 165.46
| 6474 | 1.38 | 37.41 | 6431.67 | 359.35 | 167.21
| 6568 | 1.35 | 37.36 | 6525.64 | 361.13 | 168.57
| 6662 | 5.28 | 176.94 | 6619.52 | 357.69 | 169.48
| 6757 | 11.87 | 187.94 | 6713.42 | 343.63 | 168.36
| 6851 | 16.56 | 180.84 | 6804.52 | 320.64 | 166.82
| 6945 | 19.65 | 182.4 | 6893.85 | 291.45 | 165.97
| 7040 | 24.32 | 179.63 | 6981.92 | 255.91 | 165.42
| 7134 | 32.37 | 176.13 | 7064.59 | 211.37 | 167.25
| 7228 | 46.88 | 179.35 | 7136.81 | 151.64 | 169.35
| 7285 | 55.69 | 183.5 | 7172.43 | 107.24 | 168.14
| 7322 | 61.47 | 182.48 | 7191.71 | 75.72 | 166.51
| 7417 | 68.43 | 180.53 | 7231.92 | -10.26 | 164.29
| 7511 | 76.69 | 180.59 | 7260.06 | -99.85 | 163.41
| 7605 | 84.58 | 181.3 | 7275.35 | -192.51 | 161.88
| 7699 | 89.6 | 180.39 | 7280.12 | -286.35 | 160.5
| 7793 | 91.42 | 180.13 | 7279.28 | -380.34 | 160.07
| 7886 | 90.13 | 180.53 | 7278.02 | -473.33 | 159.53
| 7980 | 89.95 | 178.69 | 7277.96 | -567.32 | 160.17
| 8073 | 87.97 | 177.65 | 7279.65 | -660.26 | 163.14
| 8167 | 88.53 | 177.75 | 7282.52 | -754.14 | 166.91
| 8260 | 88.78 | 177.69 | 7284.7 | -847.04 | 170.61
| 8353 | 89.66 | 177.35 | 7285.97 | -939.94 | 174.64
| 8447 | 90.24 | 178.14 | 7286.05 | -1033.87 | 178.33
| 8542 | 88.01 | 176.64 | 7287.5 | -1128.75 | 182.66
| 8634 | 88.96 | 176.34 | 7289.93 | -1220.54 | 188.29
| 8727 | 89.07 | 176.42 | 7291.53 | -1313.34 | 194.16
| 8821 | 90.34 | 177.11 | 7292.01 | -1407.19 | 199.46
| 8915 | 87.8 | 176.37 | 7293.54 | -1501.02 | 204.81
| 9009 | 88.69 | 176.12 | 7296.42 | -1594.77 | 210.96
| 9103 | 90.34 | 176.42 | 7297.21 | -1688.56 | 217.08
| 9197 | 91.36 | 176.33 | 7295.82 | -1782.36 | 223.02
| 9290 | 89.9 | 177.13 | 7294.8 | -1875.2 | 228.32
| 9384 | 88.19 | 178.37 | 7296.36 | -1969.11 | 232.01
| 9477 | 89.28 | 178.42 | 7298.42 | -2062.05 | 234.62
| 9572 | 89.59 | 178.4 | 7299.35 | -2157.01 | 237.25
| 9664 | 89.87 | 178.73 | 7299.79 | -2248.98 | 239.56
| 9759 | 90.25 | 178.46 | 7299.69 | -2343.95 | 241.89
| 9854 | 90.18 | 177.93 | 7299.33 | -2438.9 | 244.88
| 9947 | 91.43 | 178.78 | 7298.02 | -2531.85 | 247.55
| 10040 | 88.84 | 178.03 | 7297.8 | -2624.81 | 250.14
| 10135 | 88.81 | 178 | 7299.75 | -2719.73 | 253.43
| 10230 | 88.27 | 177.94 | 7302.17 | -2814.64 | 256.79
| 10323 | 88.04 | 178.04 | 7305.17 | -2907.54 | 260.05
| 10418 | 87.85 | 178.35 | 7308.57 | -3002.43 | 263.04
| 10511 | 88.44 | 179.02 | 7311.58 | -3095.35 | 265.17
| 10606 | 89.27 | 178.77 | 7313.48 | -3190.32 | 267.01
| 10700 | 90.82 | 178.85 | 7313.41 | -3284.29 | 268.96
| 10795 | 90.82 | 178.33 | 7312.05 | -3379.25 | 271.3
| 10890 | 91.71 | 177.75 | 7309.95 | -3474.17 | 274.54
| 10983 | 90.77 | 177.71 | 7307.94 | -3567.08 | 278.23
| 11077 | 91.63 | 177.16 | 7305.97 | -3660.96 | 282.43
| 11170 | 90.19 | 177.56 | 7304.49 | -3753.85 | 286.72
| 11263 | 91.33 | 177.44 | 7303.26 | -3846.75 | 290.77
| 11356 | 91.25 | 179.44 | 7301.17 | -3939.69 | 293.3
| 11448 | 92.58 | 179.64 | 7298.09 | -4031.63 | 294.04
| 11541 | 90.88 | 179.6 | 7295.28 | -4124.58 | 294.66
| 11637 | 89.64 | 179.41 | 7294.85 | -4220.58 | 295.49
| 11730 | 88.19 | 178.26 | 7296.61 | -4313.54 | 297.38
| 11823 | 88.29 | 178.51 | 7299.47 | -4406.46 | 300
| 11916 | 88.56 | 178.27 | 7302.02 | -4499.38 | 302.61
| 12009 | 89.27 | 178.74 | 7303.78 | -4592.33 | 305.03
| 12103 | 89.92 | 178.02 | 7304.45 | -4686.29 | 307.69
| 12197 | 90.99 | 177.99 | 7303.7 | -4780.23 | 310.96
| 12291 | 88.75 | 178.57 | 7303.92 | -4874.18 | 313.79
| 12385 | 90.41 | 178.5 | 7304.6 | -4968.15 | 316.19
| 12479 | 91.15 | 177.81 | 7303.32 | -5062.09 | 319.21
| 12562 | 91.15 | 177.81 | 7301.66 | -5145.01 | 322.39

## Lookup (hidden)
North Reference | RetunValue | Grid Type | ReturnValue | Deviation Indicator | ReturnValue
| 2 |  | 0 |  | 4
True |  | SPCS-Colorado Central-NAD27 |  | Directional
Grid |  | SPCS-Colorado Central-NAD83 |  | High Angle
|  | SPCS-Colorado North-NAD27 |  | Horizontal
SPCS-Colorado North-NAD83
SPCS-Colorado South-NAD27
SPCS-Colorado South-NAD83
UTM-Zone 12 NAD27
UTM-Zone 12 NAD83
UTM-Zone 13 NAD27
UTM-Zone 13 NAD83