## Data
Header Information | measured depth (ft) | inclination (°) | azimuth (°) | true vertical depth (ft) | northing +N/-S (ft) | easting +E/-W (ft)
Operator Name | 0 | 0 | 0 | 0 | 0 | 0
Extraction Oil & Gas LLC. | 100 | 0 | 0 | 100 | 0 | 0 | 2
Operator Number | 200 | 0 | 0 | 200 | 0 | 0
| 300 | 0 | 0 | 300 | 0 | 0
Well Name and Number | 400 | 2 | 167.46 | 399.98 | -1.7 | 0.38
WALT 17W-20-11N | 500 | 4 | 167.46 | 499.84 | -6.81 | 1.52
API Number (if available) | 600 | 6 | 167.46 | 599.45 | -15.32 | 3.41
| 700 | 8 | 167.46 | 698.7 | -27.21 | 6.05
Location: QQ SEC TWP RGE | 800 | 10 | 167.46 | 797.46 | -42.48 | 9.45
Sec.17-T7N-R67W | 900 | 12 | 167.46 | 895.62 | -61.11 | 13.59
Citing Type: Planned or Actual | 1000 | 14 | 167.46 | 993.05 | -83.07 | 18.48
Planned | 1100 | 16 | 167.46 | 1089.64 | -108.33 | 24.09
Deviation Indicator | 1200 | 18 | 167.46 | 1185.27 | -136.87 | 30.44
Horizontal | 1300 | 20 | 167.46 | 1279.81 | -168.65 | 37.51
North Reference | 1400 | 21.019 | 167.46 | 1373.32 | -203.24 | 45.21
True | 1500 | 21.019 | 167.46 | 1466.67 | -238.26 | 52.99
Grid Type | 1600 | 21.019 | 167.46 | 1560.01 | -273.27 | 60.78
#VALUE! | 1700 | 21.019 | 167.46 | 1653.36 | -308.28 | 68.57
| 1800 | 21.019 | 167.46 | 1746.7 | -343.29 | 76.35
| 1900 | 21.019 | 167.46 | 1840.05 | -378.3 | 84.14
| 2000 | 21.019 | 167.46 | 1933.4 | -413.31 | 91.93
| 2100 | 21.019 | 167.46 | 2026.74 | -448.32 | 99.72
| 2200 | 21.019 | 167.46 | 2120.09 | -483.34 | 107.5
| 2300 | 21.019 | 167.46 | 2213.44 | -518.35 | 115.29
| 2400 | 21.019 | 167.46 | 2306.78 | -553.36 | 123.08
| 2499.99 | 21.019 | 167.46 | 2400.13 | -588.37 | 130.87
| 2599.99 | 21.019 | 167.46 | 2493.47 | -623.38 | 138.65
| 2699.99 | 21.019 | 167.46 | 2586.82 | -658.39 | 146.44
| 2799.99 | 21.019 | 167.46 | 2680.17 | -693.4 | 154.23
| 2899.99 | 21.019 | 167.46 | 2773.51 | -728.42 | 162.01
| 2999.99 | 21.019 | 167.46 | 2866.86 | -763.43 | 169.8
| 3099.99 | 21.019 | 167.46 | 2960.21 | -798.44 | 177.59
| 3199.99 | 21.019 | 167.46 | 3053.55 | -833.45 | 185.38
| 3299.99 | 21.019 | 167.46 | 3146.9 | -868.46 | 193.16
| 3399.99 | 21.019 | 167.46 | 3240.24 | -903.47 | 200.95
| 3499.99 | 21.019 | 167.46 | 3333.59 | -938.48 | 208.74
| 3599.99 | 21.019 | 167.46 | 3426.94 | -973.5 | 216.52
| 3699.99 | 21.019 | 167.46 | 3520.28 | -1008.51 | 224.31
| 3799.99 | 21.019 | 167.46 | 3613.63 | -1043.52 | 232.1
| 3899.99 | 21.019 | 167.46 | 3706.98 | -1078.53 | 239.89
| 3999.99 | 21.019 | 167.46 | 3800.32 | -1113.54 | 247.67
| 4099.99 | 21.019 | 167.46 | 3893.67 | -1148.55 | 255.46
| 4199.99 | 21.019 | 167.46 | 3987.01 | -1183.56 | 263.25
| 4299.99 | 21.019 | 167.46 | 4080.36 | -1218.58 | 271.04
| 4399.99 | 21.019 | 167.46 | 4173.71 | -1253.59 | 278.82
| 4499.99 | 21.019 | 167.46 | 4267.05 | -1288.6 | 286.61
| 4599.99 | 21.019 | 167.46 | 4360.4 | -1323.61 | 294.4
| 4699.99 | 21.019 | 167.46 | 4453.74 | -1358.62 | 302.18
| 4799.99 | 21.019 | 167.46 | 4547.09 | -1393.63 | 309.97
| 4899.99 | 21.019 | 167.46 | 4640.44 | -1428.64 | 317.76
| 4999.99 | 21.019 | 167.46 | 4733.78 | -1463.65 | 325.55
| 5099.99 | 21.019 | 167.46 | 4827.13 | -1498.67 | 333.33
| 5199.99 | 21.019 | 167.46 | 4920.48 | -1533.68 | 341.12
| 5299.99 | 21.019 | 167.46 | 5013.82 | -1568.69 | 348.91
| 5399.99 | 21.019 | 167.46 | 5107.17 | -1603.7 | 356.69
| 5499.99 | 21.019 | 167.46 | 5200.51 | -1638.71 | 364.48
| 5599.99 | 21.019 | 167.46 | 5293.86 | -1673.72 | 372.27
| 5699.99 | 21.019 | 167.46 | 5387.21 | -1708.73 | 380.06
| 5799.99 | 21.019 | 167.46 | 5480.55 | -1743.75 | 387.84
| 5899.99 | 21.019 | 167.46 | 5573.9 | -1778.76 | 395.63
| 5999.99 | 21.019 | 167.46 | 5667.25 | -1813.77 | 403.42
| 6099.99 | 21.019 | 167.46 | 5760.59 | -1848.78 | 411.21
| 6199.99 | 21.019 | 167.46 | 5853.94 | -1883.79 | 418.99
| 6299.99 | 21.019 | 167.46 | 5947.28 | -1918.8 | 426.78
| 6399.99 | 21.019 | 167.46 | 6040.63 | -1953.81 | 434.57
| 6499.99 | 21.458 | 194.782 | 6134.07 | -1989.09 | 433.94
| 6599.99 | 25.864 | 217.366 | 6225.82 | -2024.2 | 415.99
| 6699.99 | 32.687 | 232.444 | 6313.12 | -2058.08 | 381.26
| 6799.99 | 40.723 | 242.461 | 6393.3 | -2089.7 | 330.8
| 6899.99 | 49.378 | 249.57 | 6463.92 | -2118.1 | 266.15
| 6999.99 | 58.366 | 255.012 | 6522.85 | -2142.42 | 189.27
| 7099.99 | 67.544 | 259.479 | 6568.29 | -2161.92 | 102.49
| 7199.99 | 76.829 | 263.384 | 6598.86 | -2176 | 8.46
| 7299.99 | 86.169 | 267 | 6613.63 | -2184.24 | -89.97
| 7399.99 | 90 | 268.448 | 6615 | -2187.47 | -189.88
| 7499.98 | 90 | 268.448 | 6615 | -2190.17 | -289.84
| 7599.98 | 90 | 268.448 | 6615 | -2192.88 | -389.81
| 7699.98 | 90 | 268.448 | 6615 | -2195.59 | -489.77
| 7799.98 | 90 | 268.448 | 6615 | -2198.3 | -589.73
| 7899.98 | 90 | 268.448 | 6615 | -2201.01 | -689.7
| 7999.98 | 90 | 268.448 | 6615 | -2203.72 | -789.66
| 8099.98 | 90 | 268.448 | 6615 | -2206.43 | -889.62
| 8199.98 | 90 | 268.448 | 6615 | -2209.14 | -989.59
| 8299.98 | 90 | 268.448 | 6615 | -2211.85 | -1089.55
| 8399.98 | 90 | 268.448 | 6615 | -2214.56 | -1189.51
| 8499.98 | 90 | 268.448 | 6615 | -2217.27 | -1289.47
| 8599.98 | 90 | 268.448 | 6615 | -2219.97 | -1389.44
| 8699.98 | 90 | 268.448 | 6615 | -2222.68 | -1489.4
| 8799.98 | 90 | 268.448 | 6615 | -2225.39 | -1589.36
| 8899.98 | 90 | 268.448 | 6615 | -2228.1 | -1689.33
| 8999.98 | 90 | 268.448 | 6615 | -2230.81 | -1789.29
| 9099.98 | 90 | 268.448 | 6615 | -2233.52 | -1889.25
| 9199.98 | 90 | 268.448 | 6615 | -2236.23 | -1989.22
| 9299.98 | 90 | 268.448 | 6615 | -2238.94 | -2089.18
| 9399.98 | 90 | 268.448 | 6615 | -2241.65 | -2189.14
| 9499.98 | 90 | 268.448 | 6615 | -2244.36 | -2289.11
| 9599.98 | 90 | 268.448 | 6615 | -2247.07 | -2389.07
| 9699.98 | 90 | 268.448 | 6615 | -2249.77 | -2489.03
| 9799.98 | 90 | 268.448 | 6615 | -2252.48 | -2589
| 9899.98 | 90 | 268.448 | 6615 | -2255.19 | -2688.96
| 9999.98 | 90 | 268.448 | 6615 | -2257.9 | -2788.92
| 10099.98 | 90 | 268.448 | 6615 | -2260.61 | -2888.88
| 10199.98 | 90 | 268.448 | 6615 | -2263.32 | -2988.85
| 10299.98 | 90 | 268.448 | 6615 | -2266.03 | -3088.81
| 10399.98 | 90 | 268.448 | 6615 | -2268.74 | -3188.77
| 10499.98 | 90 | 268.448 | 6615 | -2271.45 | -3288.74
| 10599.98 | 90 | 268.448 | 6615 | -2274.16 | -3388.7
| 10699.98 | 90 | 268.448 | 6615 | -2276.87 | -3488.66
| 10799.98 | 90 | 268.448 | 6615 | -2279.57 | -3588.63
| 10899.98 | 90 | 268.448 | 6615 | -2282.28 | -3688.59
| 10999.98 | 90 | 268.448 | 6615 | -2284.99 | -3788.55
| 11099.98 | 90 | 268.448 | 6615 | -2287.7 | -3888.52
| 11199.98 | 90 | 268.448 | 6615 | -2290.41 | -3988.48
| 11299.98 | 90 | 268.448 | 6615 | -2293.12 | -4088.44
| 11399.98 | 90 | 268.448 | 6615 | -2295.83 | -4188.4
| 11499.98 | 90 | 268.448 | 6615 | -2298.54 | -4288.37
| 11599.98 | 90 | 268.448 | 6615 | -2301.25 | -4388.33
| 11699.98 | 90 | 268.448 | 6615 | -2303.96 | -4488.29
| 11799.98 | 90 | 268.448 | 6615 | -2306.67 | -4588.26
| 11899.98 | 90 | 268.448 | 6615 | -2309.37 | -4688.22
| 11999.98 | 90 | 268.448 | 6615 | -2312.08 | -4788.18
| 12099.98 | 90 | 268.448 | 6615 | -2314.79 | -4888.15
| 12199.98 | 90 | 268.448 | 6615 | -2317.5 | -4988.11
| 12299.98 | 90 | 268.448 | 6615 | -2320.21 | -5088.07
| 12399.98 | 90 | 268.448 | 6615 | -2322.92 | -5188.04
| 12499.97 | 90 | 268.448 | 6615 | -2325.63 | -5288
| 12599.97 | 90 | 268.448 | 6615 | -2328.34 | -5387.96
| 12699.97 | 90 | 268.448 | 6615 | -2331.05 | -5487.93
| 12799.97 | 90 | 268.448 | 6615 | -2333.76 | -5587.89
| 12899.97 | 90 | 268.448 | 6615 | -2336.47 | -5687.85
| 12999.97 | 90 | 268.448 | 6615 | -2339.17 | -5787.81
| 13099.97 | 90 | 268.448 | 6615 | -2341.88 | -5887.78
| 13199.97 | 90 | 268.448 | 6615 | -2344.59 | -5987.74
| 13299.97 | 90 | 268.448 | 6615 | -2347.3 | -6087.7
| 13399.97 | 90 | 268.448 | 6615 | -2350.01 | -6187.67
| 13499.97 | 90 | 268.448 | 6615 | -2352.72 | -6287.63
| 13599.97 | 90 | 268.448 | 6615 | -2355.43 | -6387.59
| 13699.97 | 90 | 268.448 | 6615 | -2358.14 | -6487.56
| 13799.97 | 90 | 268.448 | 6615 | -2360.85 | -6587.52
| 13899.97 | 90 | 268.448 | 6615 | -2363.56 | -6687.48
| 13999.97 | 90 | 268.448 | 6615 | -2366.27 | -6787.45
| 14099.97 | 90 | 268.448 | 6615 | -2368.97 | -6887.41
| 14199.97 | 90 | 268.448 | 6615 | -2371.68 | -6987.37
| 14299.97 | 90 | 268.448 | 6615 | -2374.39 | -7087.33
| 14399.97 | 90 | 268.448 | 6615 | -2377.1 | -7187.3
| 14499.97 | 90 | 268.448 | 6615 | -2379.81 | -7287.26
| 14599.97 | 90 | 268.448 | 6615 | -2382.52 | -7387.22
| 14699.97 | 90 | 268.448 | 6615 | -2385.23 | -7487.19
| 14799.97 | 90 | 268.448 | 6615 | -2387.94 | -7587.15
| 14899.97 | 90 | 268.448 | 6615 | -2390.65 | -7687.11
| 14999.97 | 90 | 268.448 | 6615 | -2393.36 | -7787.08
| 15099.97 | 90 | 268.448 | 6615 | -2396.07 | -7887.04
| 15199.97 | 90 | 268.448 | 6615 | -2398.78 | -7987
| 15299.97 | 90 | 268.448 | 6615 | -2401.48 | -8086.97
| 15399.97 | 90 | 268.448 | 6615 | -2404.19 | -8186.93
| 15499.97 | 90 | 268.448 | 6615 | -2406.9 | -8286.89
| 15599.97 | 90 | 268.448 | 6615 | -2409.61 | -8386.85
| 15699.97 | 90 | 268.448 | 6615 | -2412.32 | -8486.82
| 15799.97 | 90 | 268.448 | 6615 | -2415.03 | -8586.78
| 15899.97 | 90 | 268.448 | 6615 | -2417.74 | -8686.74
| 15999.97 | 90 | 268.448 | 6615 | -2420.45 | -8786.71
| 16099.97 | 90 | 268.448 | 6615 | -2423.16 | -8886.67
| 16199.97 | 90 | 268.448 | 6615 | -2425.87 | -8986.63
| 16299.97 | 90 | 268.448 | 6615 | -2428.58 | -9086.6
| 16399.97 | 90 | 268.448 | 6615 | -2431.28 | -9186.56
| 16499.97 | 90 | 268.448 | 6615 | -2433.99 | -9286.52
| 16501.42 | 90 | 268.448 | 6615 | -2434.03 | -9287.98

## Lookup (hidden)
North Reference | RetunValue | Grid Type | ReturnValue | Deviation Indicator | ReturnValue
| 2 |  | 0 |  | 4
True |  | SPCS-Colorado Central-NAD27 |  | Directional
Grid |  | SPCS-Colorado Central-NAD83 |  | High Angle
|  | SPCS-Colorado North-NAD27 |  | Horizontal
SPCS-Colorado North-NAD83
SPCS-Colorado South-NAD27
SPCS-Colorado South-NAD83
UTM-Zone 12 NAD27
UTM-Zone 12 NAD83
UTM-Zone 13 NAD27
UTM-Zone 13 NAD83