## Data
Header Information | measured depth (ft) | inclination (°) | azimuth (°) | true vertical depth (ft) | northing +N/-S (ft) | easting +E/-W (ft)
Operator Name | 0 | 0 | 0 | 0 | 0 | 0
AXIS EXPLORATION | 100 | 0 | 0 | 100 | 0 | 0 | 2
Operator Number | 200 | 0 | 0 | 200 | 0 | 0
| 300 | 2 | 333.273 | 299.98 | 1.56 | -0.78
Well Name and Number | 400 | 4 | 333.273 | 399.84 | 6.23 | -3.14
JAMASO 4-65 5-6-1 | 500 | 6 | 333.273 | 499.45 | 14.02 | -7.06
API Number (if available) | 600 | 8 | 333.273 | 598.7 | 24.9 | -12.54
| 700 | 10 | 333.273 | 697.47 | 38.87 | -19.57
Location: QQ SEC TWP RGE | 800 | 12 | 333.273 | 795.62 | 55.91 | -28.16
Sec.4-T4S-R65W | 900 | 14 | 333.273 | 893.06 | 76 | -38.27
Citing Type: Planned or Actual | 1000 | 16 | 333.273 | 989.64 | 99.12 | -49.91
Planned | 1100 | 18 | 333.273 | 1085.27 | 125.23 | -63.06
Deviation Indicator | 1201.42 | 20.028 | 333.273 | 1181.15 | 154.74 | -77.92
Horizontal | 1300 | 20.028 | 333.273 | 1273.77 | 184.9 | -93.1
North Reference | 1400 | 20.028 | 333.273 | 1367.72 | 215.49 | -108.51
True | 1500 | 20.028 | 333.273 | 1461.67 | 246.08 | -123.91
Grid Type | 1600 | 20.028 | 333.273 | 1555.62 | 276.67 | -139.31
#VALUE! | 1700 | 20.028 | 333.273 | 1649.58 | 307.26 | -154.72
| 1800 | 20.028 | 333.273 | 1743.53 | 337.85 | -170.12
| 1900 | 20.028 | 333.273 | 1837.48 | 368.44 | -185.52
| 2000 | 20.028 | 333.273 | 1931.43 | 399.02 | -200.93
| 2100 | 20.028 | 333.273 | 2025.39 | 429.61 | -216.33
| 2200 | 20.028 | 333.273 | 2119.34 | 460.2 | -231.73
| 2300 | 20.028 | 333.273 | 2213.29 | 490.79 | -247.14
| 2400 | 20.028 | 333.273 | 2307.24 | 521.38 | -262.54
| 2500 | 20.028 | 333.273 | 2401.19 | 551.97 | -277.94
| 2600 | 20.028 | 333.273 | 2495.15 | 582.56 | -293.35
| 2700 | 20.028 | 333.273 | 2589.1 | 613.15 | -308.75
| 2800 | 20.028 | 333.273 | 2683.05 | 643.74 | -324.15
| 2900 | 20.028 | 333.273 | 2777 | 674.33 | -339.56
| 3000 | 20.028 | 333.273 | 2870.96 | 704.92 | -354.96
| 3100 | 20.028 | 333.273 | 2964.91 | 735.51 | -370.36
| 3200 | 20.028 | 333.273 | 3058.86 | 766.1 | -385.76
| 3300 | 20.028 | 333.273 | 3152.81 | 796.69 | -401.17
| 3400 | 20.028 | 333.273 | 3246.77 | 827.28 | -416.57
| 3500 | 20.028 | 333.273 | 3340.72 | 857.87 | -431.97
| 3600 | 20.028 | 333.273 | 3434.67 | 888.46 | -447.38
| 3700 | 20.028 | 333.273 | 3528.62 | 919.05 | -462.78
| 3800 | 20.028 | 333.273 | 3622.57 | 949.63 | -478.18
| 3900 | 20.028 | 333.273 | 3716.53 | 980.22 | -493.59
| 4000 | 20.028 | 333.273 | 3810.48 | 1010.81 | -508.99
| 4100 | 20.028 | 333.273 | 3904.43 | 1041.4 | -524.39
| 4200 | 20.028 | 333.273 | 3998.38 | 1071.99 | -539.8
| 4300 | 20.028 | 333.273 | 4092.34 | 1102.58 | -555.2
| 4400 | 20.028 | 333.273 | 4186.29 | 1133.17 | -570.6
| 4500 | 20.028 | 333.273 | 4280.24 | 1163.76 | -586.01
| 4600 | 20.028 | 333.273 | 4374.19 | 1194.35 | -601.41
| 4700 | 20.028 | 333.273 | 4468.14 | 1224.94 | -616.81
| 4800 | 20.028 | 333.273 | 4562.1 | 1255.53 | -632.22
| 4900 | 20.028 | 333.273 | 4656.05 | 1286.12 | -647.62
| 5000 | 20.028 | 333.273 | 4750 | 1316.71 | -663.02
| 5100 | 20.028 | 333.273 | 4843.95 | 1347.3 | -678.43
| 5200 | 20.028 | 333.273 | 4937.91 | 1377.89 | -693.83
| 5300 | 20.028 | 333.273 | 5031.86 | 1408.48 | -709.23
| 5400 | 20.028 | 333.273 | 5125.81 | 1439.07 | -724.63
| 5500 | 20.028 | 333.273 | 5219.76 | 1469.66 | -740.04
| 5600 | 20.028 | 333.273 | 5313.72 | 1500.25 | -755.44
| 5700 | 20.028 | 333.273 | 5407.67 | 1530.83 | -770.84
| 5800 | 20.028 | 333.273 | 5501.62 | 1561.42 | -786.25
| 5900 | 20.028 | 333.273 | 5595.57 | 1592.01 | -801.65
| 6000 | 20.028 | 333.273 | 5689.52 | 1622.6 | -817.05
| 6100 | 20.028 | 333.273 | 5783.48 | 1653.19 | -832.46
| 6200 | 20.028 | 333.273 | 5877.43 | 1683.78 | -847.86
| 6300 | 20.028 | 333.273 | 5971.38 | 1714.37 | -863.26
| 6400 | 20.028 | 333.273 | 6065.33 | 1744.96 | -878.67
| 6500 | 20.028 | 333.273 | 6159.29 | 1775.55 | -894.07
| 6600 | 20.028 | 333.273 | 6253.24 | 1806.14 | -909.47
| 6704.96 | 20.028 | 333.273 | 6351.85 | 1838.25 | -925.64
| 6800 | 18.128 | 333.273 | 6441.67 | 1865.99 | -939.61
| 6900 | 16.128 | 333.273 | 6537.23 | 1892.29 | -952.85
| 7000 | 14.128 | 333.273 | 6633.76 | 1915.6 | -964.59
| 7100 | 12.128 | 333.273 | 6731.14 | 1935.88 | -974.81
| 7200 | 10.128 | 333.273 | 6829.25 | 1953.12 | -983.48
| 7300 | 8.128 | 333.273 | 6927.98 | 1967.29 | -990.62
| 7400 | 6.128 | 333.273 | 7027.2 | 1978.37 | -996.2
| 7500 | 4.128 | 333.273 | 7126.8 | 1986.35 | -1000.22
| 7600 | 2.128 | 333.273 | 7226.64 | 1991.23 | -1002.67
| 7706.38 | 0 | 0 | 7333 | 1992.99 | -1003.56
| 7736.38 | 0 | 0 | 7363 | 1992.99 | -1003.56
| 7750 | 1.362 | 270.253 | 7376.62 | 1992.99 | -1003.72
| 7800 | 6.361 | 270.253 | 7426.49 | 1993.01 | -1007.09
| 7850 | 11.361 | 270.253 | 7475.88 | 1993.04 | -1014.79
| 7900 | 16.361 | 270.253 | 7524.41 | 1993.09 | -1026.76
| 7950 | 21.36 | 270.253 | 7571.71 | 1993.16 | -1042.92
| 8000 | 26.36 | 270.253 | 7617.42 | 1993.25 | -1063.14
| 8050 | 31.36 | 270.253 | 7661.19 | 1993.36 | -1087.26
| 8100 | 36.359 | 270.253 | 7702.7 | 1993.48 | -1115.11
| 8150 | 41.359 | 270.253 | 7741.62 | 1993.62 | -1146.47
| 8200 | 46.359 | 270.253 | 7777.66 | 1993.77 | -1181.11
| 8250 | 51.358 | 270.253 | 7810.55 | 1993.94 | -1218.75
| 8300 | 56.358 | 270.253 | 7840.03 | 1994.12 | -1259.11
| 8350 | 61.357 | 270.253 | 7865.88 | 1994.31 | -1301.89
| 8400 | 66.357 | 270.253 | 7887.9 | 1994.51 | -1346.76
| 8450 | 71.357 | 270.253 | 7905.93 | 1994.71 | -1393.38
| 8500 | 76.356 | 270.253 | 7919.83 | 1994.92 | -1441.39
| 8550 | 81.356 | 270.253 | 7929.49 | 1995.14 | -1490.44
| 8600 | 86.356 | 270.253 | 7934.84 | 1995.36 | -1540.13
| 8636.45 | 90 | 270.253 | 7936 | 1995.52 | -1576.56
| 8700 | 90 | 270.253 | 7936 | 1995.8 | -1640.11
| 8800 | 90 | 270.253 | 7936 | 1996.24 | -1740.11
| 8900 | 90 | 270.253 | 7936 | 1996.68 | -1840.11
| 9000 | 90 | 270.253 | 7936 | 1997.13 | -1940.1
| 9100 | 90 | 270.253 | 7936 | 1997.57 | -2040.1
| 9200 | 90 | 270.253 | 7936 | 1998.01 | -2140.1
| 9300 | 90 | 270.253 | 7936 | 1998.45 | -2240.1
| 9400 | 90 | 270.253 | 7936 | 1998.89 | -2340.1
| 9500 | 90 | 270.253 | 7936 | 1999.33 | -2440.1
| 9600 | 90 | 270.253 | 7936 | 1999.78 | -2540.1
| 9700 | 90 | 270.253 | 7935.99 | 2000.22 | -2640.1
| 9800 | 90 | 270.253 | 7935.99 | 2000.66 | -2740.1
| 9900 | 90 | 270.253 | 7935.99 | 2001.1 | -2840.1
| 10000 | 90 | 270.253 | 7935.99 | 2001.54 | -2940.09
| 10100 | 90 | 270.253 | 7935.99 | 2001.98 | -3040.09
| 10200 | 90 | 270.253 | 7935.99 | 2002.43 | -3140.09
| 10300 | 90 | 270.253 | 7935.99 | 2002.87 | -3240.09
| 10400 | 90 | 270.253 | 7935.99 | 2003.31 | -3340.09
| 10500 | 90 | 270.253 | 7935.99 | 2003.75 | -3440.09
| 10600 | 90 | 270.253 | 7935.99 | 2004.19 | -3540.09
| 10700 | 90 | 270.253 | 7935.99 | 2004.63 | -3640.09
| 10800 | 90 | 270.253 | 7935.99 | 2005.08 | -3740.09
| 10900 | 90 | 270.253 | 7935.99 | 2005.52 | -3840.09
| 11000 | 90 | 270.253 | 7935.99 | 2005.96 | -3940.08
| 11100 | 90 | 270.253 | 7935.99 | 2006.4 | -4040.08
| 11200 | 90 | 270.253 | 7935.99 | 2006.84 | -4140.08
| 11300 | 90 | 270.253 | 7935.99 | 2007.28 | -4240.08
| 11400 | 90 | 270.253 | 7935.99 | 2007.73 | -4340.08
| 11500 | 90 | 270.253 | 7935.99 | 2008.17 | -4440.08
| 11600 | 90 | 270.253 | 7935.99 | 2008.61 | -4540.08
| 11700 | 90 | 270.253 | 7935.99 | 2009.05 | -4640.08
| 11800 | 90 | 270.253 | 7935.98 | 2009.49 | -4740.08
| 11900 | 90 | 270.253 | 7935.98 | 2009.93 | -4840.08
| 12000 | 90 | 270.253 | 7935.98 | 2010.38 | -4940.07
| 12100 | 90 | 270.253 | 7935.98 | 2010.82 | -5040.07
| 12200 | 90 | 270.253 | 7935.98 | 2011.26 | -5140.07
| 12300 | 90 | 270.253 | 7935.98 | 2011.7 | -5240.07
| 12400 | 90 | 270.253 | 7935.98 | 2012.14 | -5340.07
| 12500 | 90 | 270.253 | 7935.98 | 2012.58 | -5440.07
| 12600 | 90 | 270.253 | 7935.98 | 2013.03 | -5540.07
| 12700 | 90 | 270.253 | 7935.98 | 2013.47 | -5640.07
| 12800 | 90 | 270.253 | 7935.98 | 2013.91 | -5740.07
| 12900 | 90 | 270.253 | 7935.98 | 2014.35 | -5840.07
| 13000 | 90 | 270.253 | 7935.98 | 2014.79 | -5940.07
| 13100 | 90 | 270.253 | 7935.98 | 2015.23 | -6040.06
| 13200 | 90 | 270.253 | 7935.98 | 2015.68 | -6140.06
| 13300 | 90 | 270.253 | 7935.98 | 2016.12 | -6240.06
| 13400 | 90 | 270.253 | 7935.98 | 2016.56 | -6340.06
| 13500 | 90 | 270.253 | 7935.98 | 2017 | -6440.06
| 13600 | 90 | 270.253 | 7935.98 | 2017.44 | -6540.06
| 13700 | 90 | 270.253 | 7935.98 | 2017.88 | -6640.06
| 13800 | 90 | 270.253 | 7935.98 | 2018.33 | -6740.06
| 13900 | 90 | 270.253 | 7935.97 | 2018.77 | -6840.06
| 14000 | 90 | 270.253 | 7935.97 | 2019.21 | -6940.06
| 14100 | 90 | 270.253 | 7935.97 | 2019.65 | -7040.05
| 14200 | 90 | 270.253 | 7935.97 | 2020.09 | -7140.05
| 14300 | 90 | 270.253 | 7935.97 | 2020.53 | -7240.05
| 14400 | 90 | 270.253 | 7935.97 | 2020.98 | -7340.05
| 14500 | 90 | 270.253 | 7935.97 | 2021.42 | -7440.05
| 14600 | 90 | 270.253 | 7935.97 | 2021.86 | -7540.05
| 14700 | 90 | 270.253 | 7935.97 | 2022.3 | -7640.05
| 14800 | 90 | 270.253 | 7935.97 | 2022.74 | -7740.05
| 14900 | 90 | 270.253 | 7935.97 | 2023.18 | -7840.05
| 15000 | 90 | 270.253 | 7935.97 | 2023.62 | -7940.05
| 15100 | 90 | 270.253 | 7935.97 | 2024.07 | -8040.04
| 15200 | 90 | 270.253 | 7935.97 | 2024.51 | -8140.04
| 15300 | 90 | 270.253 | 7935.97 | 2024.95 | -8240.04
| 15400 | 90 | 270.253 | 7935.97 | 2025.39 | -8340.04
| 15500 | 90 | 270.253 | 7935.97 | 2025.83 | -8440.04
| 15600 | 90 | 270.253 | 7935.97 | 2026.27 | -8540.04
| 15700 | 90 | 270.253 | 7935.97 | 2026.72 | -8640.04
| 15800 | 90 | 270.253 | 7935.97 | 2027.16 | -8740.04
| 15900 | 90 | 270.253 | 7935.96 | 2027.6 | -8840.04
| 16000 | 90 | 270.253 | 7935.96 | 2028.04 | -8940.04
| 16100 | 90 | 270.253 | 7935.96 | 2028.48 | -9040.03
| 16200 | 90 | 270.253 | 7935.96 | 2028.92 | -9140.03
| 16300 | 90 | 270.253 | 7935.96 | 2029.37 | -9240.03
| 16400 | 90 | 270.253 | 7935.96 | 2029.81 | -9340.03
| 16500 | 90 | 270.253 | 7935.96 | 2030.25 | -9440.03
| 16600 | 90 | 270.253 | 7935.96 | 2030.69 | -9540.03
| 16700 | 90 | 270.253 | 7935.96 | 2031.13 | -9640.03
| 16800 | 90 | 270.253 | 7935.96 | 2031.57 | -9740.03
| 16900 | 90 | 270.253 | 7935.96 | 2032.02 | -9840.03
| 17000 | 90 | 270.253 | 7935.96 | 2032.46 | -9940.03
| 17100 | 90 | 270.253 | 7935.96 | 2032.9 | -10040.03
| 17200 | 90 | 270.253 | 7935.96 | 2033.34 | -10140.02
| 17300 | 90 | 270.253 | 7935.96 | 2033.78 | -10240.02
| 17400 | 90 | 270.253 | 7935.96 | 2034.22 | -10340.02
| 17500 | 90 | 270.253 | 7935.96 | 2034.67 | -10440.02
| 17600 | 90 | 270.253 | 7935.96 | 2035.11 | -10540.02
| 17700 | 90 | 270.253 | 7935.96 | 2035.55 | -10640.02
| 17800 | 90 | 270.253 | 7935.96 | 2035.99 | -10740.02
| 17900 | 90 | 270.253 | 7935.96 | 2036.43 | -10840.02
| 18000 | 90 | 270.253 | 7935.95 | 2036.87 | -10940.02
| 18100 | 90 | 270.253 | 7935.95 | 2037.32 | -11040.02
| 18200 | 90 | 270.253 | 7935.95 | 2037.76 | -11140.01
| 18300 | 90 | 270.253 | 7935.95 | 2038.2 | -11240.01
| 18315.79 | 90 | 270.253 | 7936 | 2038.08 | -11255.8

## Lookup (hidden)
North Reference | RetunValue | Grid Type | ReturnValue | Deviation Indicator | ReturnValue
| 2 |  | 0 |  | 4
True |  | SPCS-Colorado Central-NAD27 |  | Directional
Grid |  | SPCS-Colorado Central-NAD83 |  | High Angle
|  | SPCS-Colorado North-NAD27 |  | Horizontal
SPCS-Colorado North-NAD83
SPCS-Colorado South-NAD27
SPCS-Colorado South-NAD83
UTM-Zone 12 NAD27
UTM-Zone 12 NAD83
UTM-Zone 13 NAD27
UTM-Zone 13 NAD83