## Data
Header Information | measured depth (ft) | inclination (°) | azimuth (°) | true vertical depth (ft) | northing +N/-S (ft) | easting +E/-W (ft)
Operator Name | 0 | 0 | 0 | 0 | 0 | 0
AXIS EXPLORATION | 100 | 0 | 0 | 100 | 0 | 0 | 2
Operator Number | 200 | 0 | 0 | 200 | 0 | 0
| 300 | 0 | 0 | 300 | 0 | 0
Well Name and Number | 400 | 0 | 0 | 400 | 0 | 0
JAMASO 4-65 5-6-3 | 500 | 0 | 0 | 500 | 0 | 0
API Number (if available) | 600 | 0 | 0 | 600 | 0 | 0
| 700 | 2 | 321.365 | 699.98 | 1.36 | -1.09
Location: QQ SEC TWP RGE | 800 | 4 | 321.365 | 799.84 | 5.45 | -4.36
Sec.4-T4S-R65W | 900 | 6 | 321.365 | 899.45 | 12.26 | -9.8
Citing Type: Planned or Actual | 1000 | 8 | 321.365 | 998.7 | 21.78 | -17.41
Planned | 1100 | 10 | 321.365 | 1097.47 | 34 | -27.17
Deviation Indicator | 1200 | 12 | 321.365 | 1195.62 | 48.9 | -39.09
Horizontal | 1300 | 14 | 321.365 | 1293.06 | 66.47 | -53.13
North Reference | 1341.88 | 14.838 | 321.365 | 1333.61 | 74.62 | -59.64
True | 1400 | 14.838 | 321.365 | 1389.8 | 86.24 | -68.93
Grid Type | 1500 | 14.838 | 321.365 | 1486.46 | 106.25 | -84.92
#VALUE! | 1600 | 14.838 | 321.365 | 1583.13 | 126.25 | -100.91
| 1700 | 14.838 | 321.365 | 1679.79 | 146.25 | -116.9
| 1800 | 14.838 | 321.365 | 1776.46 | 166.26 | -132.89
| 1900 | 14.838 | 321.365 | 1873.13 | 186.26 | -148.88
| 2000 | 14.838 | 321.365 | 1969.79 | 206.27 | -164.86
| 2100 | 14.838 | 321.365 | 2066.46 | 226.27 | -180.85
| 2200 | 14.838 | 321.365 | 2163.12 | 246.27 | -196.84
| 2300 | 14.838 | 321.365 | 2259.79 | 266.28 | -212.83
| 2400 | 14.838 | 321.365 | 2356.45 | 286.28 | -228.82
| 2500 | 14.838 | 321.365 | 2453.12 | 306.28 | -244.81
| 2600 | 14.838 | 321.365 | 2549.78 | 326.29 | -260.79
| 2700 | 14.838 | 321.365 | 2646.45 | 346.29 | -276.78
| 2800 | 14.838 | 321.365 | 2743.12 | 366.29 | -292.77
| 2900 | 14.838 | 321.365 | 2839.78 | 386.3 | -308.76
| 3000 | 14.838 | 321.365 | 2936.45 | 406.3 | -324.75
| 3100 | 14.838 | 321.365 | 3033.11 | 426.3 | -340.74
| 3200 | 14.838 | 321.365 | 3129.78 | 446.31 | -356.73
| 3300 | 14.838 | 321.365 | 3226.44 | 466.31 | -372.71
| 3400 | 14.838 | 321.365 | 3323.11 | 486.31 | -388.7
| 3500 | 14.838 | 321.365 | 3419.77 | 506.32 | -404.69
| 3600 | 14.838 | 321.365 | 3516.44 | 526.32 | -420.68
| 3700 | 14.838 | 321.365 | 3613.11 | 546.32 | -436.67
| 3800 | 14.838 | 321.365 | 3709.77 | 566.33 | -452.66
| 3900 | 14.838 | 321.365 | 3806.44 | 586.33 | -468.64
| 4000 | 14.838 | 321.365 | 3903.1 | 606.33 | -484.63
| 4100 | 14.838 | 321.365 | 3999.77 | 626.34 | -500.62
| 4200 | 14.838 | 321.365 | 4096.43 | 646.34 | -516.61
| 4300 | 14.838 | 321.365 | 4193.1 | 666.34 | -532.6
| 4400 | 14.838 | 321.365 | 4289.76 | 686.35 | -548.59
| 4500 | 14.838 | 321.365 | 4386.43 | 706.35 | -564.57
| 4600 | 14.838 | 321.365 | 4483.1 | 726.35 | -580.56
| 4700 | 14.838 | 321.365 | 4579.76 | 746.36 | -596.55
| 4800 | 14.838 | 321.365 | 4676.43 | 766.36 | -612.54
| 4900 | 14.838 | 321.365 | 4773.09 | 786.36 | -628.53
| 5000 | 14.838 | 321.365 | 4869.76 | 806.37 | -644.52
| 5100 | 14.838 | 321.365 | 4966.42 | 826.37 | -660.51
| 5200 | 14.838 | 321.365 | 5063.09 | 846.37 | -676.49
| 5300 | 14.838 | 321.365 | 5159.76 | 866.38 | -692.48
| 5400 | 14.838 | 321.365 | 5256.42 | 886.38 | -708.47
| 5500 | 14.838 | 321.365 | 5353.09 | 906.38 | -724.46
| 5600 | 14.838 | 321.365 | 5449.75 | 926.39 | -740.45
| 5700 | 14.838 | 321.365 | 5546.42 | 946.39 | -756.44
| 5800 | 14.838 | 321.365 | 5643.08 | 966.4 | -772.42
| 5900 | 14.838 | 321.365 | 5739.75 | 986.4 | -788.41
| 6000 | 14.838 | 321.365 | 5836.41 | 1006.4 | -804.4
| 6100 | 14.838 | 321.365 | 5933.08 | 1026.41 | -820.39
| 6200 | 14.838 | 321.365 | 6029.75 | 1046.41 | -836.38
| 6300 | 14.838 | 321.365 | 6126.41 | 1066.41 | -852.37
| 6400 | 14.838 | 321.365 | 6223.08 | 1086.42 | -868.35
| 6500 | 14.838 | 321.365 | 6319.74 | 1106.42 | -884.34
| 6602.05 | 14.838 | 321.365 | 6418.39 | 1126.83 | -900.66
| 6700 | 12.879 | 321.365 | 6513.48 | 1145.16 | -915.31
| 6800 | 10.879 | 321.365 | 6611.34 | 1161.24 | -928.16
| 6900 | 8.879 | 321.365 | 6709.85 | 1174.64 | -938.87
| 7000 | 6.879 | 321.365 | 6808.9 | 1185.34 | -947.43
| 7100 | 4.879 | 321.365 | 6908.37 | 1193.34 | -953.82
| 7200 | 2.879 | 321.365 | 7008.14 | 1198.63 | -958.04
| 7300 | 0.879 | 321.365 | 7108.08 | 1201.19 | -960.09
| 7343.92 | 0 | 0 | 7152 | 1201.45 | -960.3
| 7373.92 | 0 | 0 | 7182 | 1201.45 | -960.3
| 7400 | 2.607 | 270.251 | 7208.07 | 1201.45 | -960.89
| 7450 | 7.607 | 270.251 | 7257.85 | 1201.47 | -965.34
| 7500 | 12.607 | 270.251 | 7307.06 | 1201.51 | -974.11
| 7550 | 17.606 | 270.251 | 7355.32 | 1201.57 | -987.14
| 7600 | 22.606 | 270.251 | 7402.26 | 1201.64 | -1004.32
| 7650 | 27.605 | 270.251 | 7447.52 | 1201.74 | -1025.53
| 7700 | 32.605 | 270.251 | 7490.76 | 1201.85 | -1050.6
| 7750 | 37.605 | 270.251 | 7531.65 | 1201.97 | -1079.35
| 7800 | 42.604 | 270.251 | 7569.88 | 1202.11 | -1111.54
| 7850 | 47.604 | 270.251 | 7605.16 | 1202.27 | -1146.95
| 7900 | 52.604 | 270.251 | 7637.22 | 1202.44 | -1185.3
| 7950 | 57.603 | 270.251 | 7665.82 | 1202.62 | -1226.3
| 8000 | 62.603 | 270.251 | 7690.73 | 1202.81 | -1269.63
| 8050 | 67.603 | 270.251 | 7711.77 | 1203.01 | -1314.97
| 8100 | 72.602 | 270.251 | 7728.79 | 1203.21 | -1361.97
| 8150 | 77.602 | 270.251 | 7741.64 | 1203.42 | -1410.27
| 8200 | 82.601 | 270.251 | 7750.23 | 1203.64 | -1459.51
| 8250 | 87.601 | 270.251 | 7754.5 | 1203.86 | -1509.31
| 8273.99 | 90 | 270.251 | 7755 | 1203.96 | -1533.3
| 8300 | 90 | 270.251 | 7755 | 1204.08 | -1559.3
| 8400 | 90 | 270.251 | 7755 | 1204.52 | -1659.3
| 8500 | 90 | 270.251 | 7755 | 1204.95 | -1759.3
| 8600 | 90 | 270.251 | 7755 | 1205.39 | -1859.3
| 8700 | 90 | 270.251 | 7755 | 1205.83 | -1959.3
| 8800 | 90 | 270.251 | 7755 | 1206.27 | -2059.3
| 8900 | 90 | 270.251 | 7755 | 1206.71 | -2159.3
| 9000 | 90 | 270.251 | 7755 | 1207.15 | -2259.3
| 9100 | 90 | 270.251 | 7755 | 1207.58 | -2359.3
| 9200 | 90 | 270.251 | 7755 | 1208.02 | -2459.29
| 9300 | 90 | 270.251 | 7755 | 1208.46 | -2559.29
| 9400 | 90 | 270.251 | 7755 | 1208.9 | -2659.29
| 9500 | 90 | 270.251 | 7754.99 | 1209.34 | -2759.29
| 9600 | 90 | 270.251 | 7754.99 | 1209.78 | -2859.29
| 9700 | 90 | 270.251 | 7754.99 | 1210.22 | -2959.29
| 9800 | 90 | 270.251 | 7754.99 | 1210.65 | -3059.29
| 9900 | 90 | 270.251 | 7754.99 | 1211.09 | -3159.29
| 10000 | 90 | 270.251 | 7754.99 | 1211.53 | -3259.29
| 10100 | 90 | 270.251 | 7754.99 | 1211.97 | -3359.29
| 10200 | 90 | 270.251 | 7754.99 | 1212.41 | -3459.28
| 10300 | 90 | 270.251 | 7754.99 | 1212.85 | -3559.28
| 10400 | 90 | 270.251 | 7754.99 | 1213.29 | -3659.28
| 10500 | 90 | 270.251 | 7754.99 | 1213.72 | -3759.28
| 10600 | 90 | 270.251 | 7754.99 | 1214.16 | -3859.28
| 10700 | 90 | 270.251 | 7754.99 | 1214.6 | -3959.28
| 10800 | 90 | 270.251 | 7754.99 | 1215.04 | -4059.28
| 10900 | 90 | 270.251 | 7754.99 | 1215.48 | -4159.28
| 11000 | 90 | 270.251 | 7754.99 | 1215.92 | -4259.28
| 11100 | 90 | 270.251 | 7754.99 | 1216.36 | -4359.28
| 11200 | 90 | 270.251 | 7754.99 | 1216.79 | -4459.28
| 11300 | 90 | 270.251 | 7754.99 | 1217.23 | -4559.27
| 11400 | 90 | 270.251 | 7754.99 | 1217.67 | -4659.27
| 11500 | 90 | 270.251 | 7754.99 | 1218.11 | -4759.27
| 11600 | 90 | 270.251 | 7754.99 | 1218.55 | -4859.27
| 11700 | 90 | 270.251 | 7754.99 | 1218.99 | -4959.27
| 11800 | 90 | 270.251 | 7754.99 | 1219.42 | -5059.27
| 11900 | 90 | 270.251 | 7754.98 | 1219.86 | -5159.27
| 12000 | 90 | 270.251 | 7754.98 | 1220.3 | -5259.27
| 12100 | 90 | 270.251 | 7754.98 | 1220.74 | -5359.27
| 12200 | 90 | 270.251 | 7754.98 | 1221.18 | -5459.27
| 12300 | 90 | 270.251 | 7754.98 | 1221.62 | -5559.26
| 12400 | 90 | 270.251 | 7754.98 | 1222.06 | -5659.26
| 12500 | 90 | 270.251 | 7754.98 | 1222.49 | -5759.26
| 12600 | 90 | 270.251 | 7754.98 | 1222.93 | -5859.26
| 12700 | 90 | 270.251 | 7754.98 | 1223.37 | -5959.26
| 12800 | 90 | 270.251 | 7754.98 | 1223.81 | -6059.26
| 12900 | 90 | 270.251 | 7754.98 | 1224.25 | -6159.26
| 13000 | 90 | 270.251 | 7754.98 | 1224.69 | -6259.26
| 13100 | 90 | 270.251 | 7754.98 | 1225.13 | -6359.26
| 13200 | 90 | 270.251 | 7754.98 | 1225.56 | -6459.26
| 13300 | 90 | 270.251 | 7754.98 | 1226 | -6559.25
| 13400 | 90 | 270.251 | 7754.98 | 1226.44 | -6659.25
| 13500 | 90 | 270.251 | 7754.98 | 1226.88 | -6759.25
| 13600 | 90 | 270.251 | 7754.98 | 1227.32 | -6859.25
| 13700 | 90 | 270.251 | 7754.98 | 1227.76 | -6959.25
| 13800 | 90 | 270.251 | 7754.98 | 1228.2 | -7059.25
| 13900 | 90 | 270.251 | 7754.98 | 1228.63 | -7159.25
| 14000 | 90 | 270.251 | 7754.98 | 1229.07 | -7259.25
| 14100 | 90 | 270.251 | 7754.98 | 1229.51 | -7359.25
| 14200 | 90 | 270.251 | 7754.97 | 1229.95 | -7459.25
| 14300 | 90 | 270.251 | 7754.97 | 1230.39 | -7559.25
| 14400 | 90 | 270.251 | 7754.97 | 1230.83 | -7659.24
| 14500 | 90 | 270.251 | 7754.97 | 1231.26 | -7759.24
| 14600 | 90 | 270.251 | 7754.97 | 1231.7 | -7859.24
| 14700 | 90 | 270.251 | 7754.97 | 1232.14 | -7959.24
| 14800 | 90 | 270.251 | 7754.97 | 1232.58 | -8059.24
| 14900 | 90 | 270.251 | 7754.97 | 1233.02 | -8159.24
| 15000 | 90 | 270.251 | 7754.97 | 1233.46 | -8259.24
| 15100 | 90 | 270.251 | 7754.97 | 1233.9 | -8359.24
| 15200 | 90 | 270.251 | 7754.97 | 1234.33 | -8459.24
| 15300 | 90 | 270.251 | 7754.97 | 1234.77 | -8559.24
| 15400 | 90 | 270.251 | 7754.97 | 1235.21 | -8659.23
| 15500 | 90 | 270.251 | 7754.97 | 1235.65 | -8759.23
| 15600 | 90 | 270.251 | 7754.97 | 1236.09 | -8859.23
| 15700 | 90 | 270.251 | 7754.97 | 1236.53 | -8959.23
| 15800 | 90 | 270.251 | 7754.97 | 1236.97 | -9059.23
| 15900 | 90 | 270.251 | 7754.97 | 1237.4 | -9159.23
| 16000 | 90 | 270.251 | 7754.97 | 1237.84 | -9259.23
| 16100 | 90 | 270.251 | 7754.97 | 1238.28 | -9359.23
| 16200 | 90 | 270.251 | 7754.97 | 1238.72 | -9459.23
| 16300 | 90 | 270.251 | 7754.97 | 1239.16 | -9559.23
| 16400 | 90 | 270.251 | 7754.97 | 1239.6 | -9659.23
| 16500 | 90 | 270.251 | 7754.97 | 1240.04 | -9759.22
| 16600 | 90 | 270.251 | 7754.96 | 1240.47 | -9859.22
| 16700 | 90 | 270.251 | 7754.96 | 1240.91 | -9959.22
| 16800 | 90 | 270.251 | 7754.96 | 1241.35 | -10059.22
| 16900 | 90 | 270.251 | 7754.96 | 1241.79 | -10159.22
| 17000 | 90 | 270.251 | 7754.96 | 1242.23 | -10259.22
| 17100 | 90 | 270.251 | 7754.96 | 1242.67 | -10359.22
| 17200 | 90 | 270.251 | 7754.96 | 1243.1 | -10459.22
| 17300 | 90 | 270.251 | 7754.96 | 1243.54 | -10559.22
| 17400 | 90 | 270.251 | 7754.96 | 1243.98 | -10659.22
| 17500 | 90 | 270.251 | 7754.96 | 1244.42 | -10759.21
| 17600 | 90 | 270.251 | 7754.96 | 1244.86 | -10859.21
| 17700 | 90 | 270.251 | 7754.96 | 1245.3 | -10959.21
| 17800 | 90 | 270.251 | 7754.96 | 1245.74 | -11059.21
| 17900 | 90 | 270.251 | 7754.96 | 1246.17 | -11159.21
| 17954.76 | 90 | 270.251 | 7755 | 1246.51 | -11213.97

## Lookup (hidden)
North Reference | RetunValue | Grid Type | ReturnValue | Deviation Indicator | ReturnValue
| 2 |  | 0 |  | 4
True |  | SPCS-Colorado Central-NAD27 |  | Directional
Grid |  | SPCS-Colorado Central-NAD83 |  | High Angle
|  | SPCS-Colorado North-NAD27 |  | Horizontal
SPCS-Colorado North-NAD83
SPCS-Colorado South-NAD27
SPCS-Colorado South-NAD83
UTM-Zone 12 NAD27
UTM-Zone 12 NAD83
UTM-Zone 13 NAD27
UTM-Zone 13 NAD83