## Data
Header Information | measured depth (ft) | inclination (°) | azimuth (°) | true vertical depth (ft) | northing +N/-S (ft) | easting +E/-W (ft)
Operator Name | 0 | 0 | 0 | 0 | 0 | 0
AXIS EXPLORATION | 100 | 0 | 0 | 100 | 0 | 0 | 2
Operator Number | 200 | 0 | 0 | 200 | 0 | 0
| 300 | 0 | 0 | 300 | 0 | 0
Well Name and Number | 400 | 0 | 0 | 400 | 0 | 0
JAMASO 4-65 5-6-4 | 500 | 0 | 0 | 500 | 0 | 0
API Number (if available) | 600 | 0 | 0 | 600 | 0 | 0
| 700 | 0 | 0 | 700 | 0 | 0
Location: QQ SEC TWP RGE | 800 | 0 | 0 | 800 | 0 | 0
Sec.4-T4S-R65W | 900 | 2 | 310.646 | 899.98 | 1.14 | -1.32
Citing Type: Planned or Actual | 1000 | 4 | 310.646 | 999.84 | 4.55 | -5.29
Planned | 1100 | 6 | 310.646 | 1099.45 | 10.22 | -11.91
Deviation Indicator | 1200 | 8 | 310.646 | 1198.7 | 18.16 | -21.15
Horizontal | 1300 | 10 | 310.646 | 1297.47 | 28.35 | -33.02
North Reference | 1387.96 | 11.759 | 310.646 | 1383.84 | 39.16 | -45.62
True | 1400 | 11.759 | 310.646 | 1395.63 | 40.76 | -47.48
Grid Type | 1500 | 11.759 | 310.646 | 1493.53 | 54.04 | -62.94
#VALUE! | 1600 | 11.759 | 310.646 | 1591.43 | 67.31 | -78.41
| 1700 | 11.759 | 310.646 | 1689.33 | 80.59 | -93.87
| 1800 | 11.759 | 310.646 | 1787.23 | 93.86 | -109.33
| 1900 | 11.759 | 310.646 | 1885.13 | 107.14 | -124.8
| 2000 | 11.759 | 310.646 | 1983.04 | 120.41 | -140.26
| 2100 | 11.759 | 310.646 | 2080.94 | 133.69 | -155.72
| 2200 | 11.759 | 310.646 | 2178.84 | 146.96 | -171.19
| 2300 | 11.759 | 310.646 | 2276.74 | 160.24 | -186.65
| 2400 | 11.759 | 310.646 | 2374.64 | 173.51 | -202.11
| 2500 | 11.759 | 310.646 | 2472.54 | 186.79 | -217.58
| 2600 | 11.759 | 310.646 | 2570.44 | 200.06 | -233.04
| 2700 | 11.759 | 310.646 | 2668.35 | 213.34 | -248.5
| 2800 | 11.759 | 310.646 | 2766.25 | 226.61 | -263.96
| 2900 | 11.759 | 310.646 | 2864.15 | 239.89 | -279.43
| 3000 | 11.759 | 310.646 | 2962.05 | 253.16 | -294.89
| 3100 | 11.759 | 310.646 | 3059.95 | 266.44 | -310.35
| 3200 | 11.759 | 310.646 | 3157.85 | 279.71 | -325.82
| 3300 | 11.759 | 310.646 | 3255.75 | 292.99 | -341.28
| 3400 | 11.759 | 310.646 | 3353.65 | 306.27 | -356.74
| 3500 | 11.759 | 310.646 | 3451.56 | 319.54 | -372.21
| 3600 | 11.759 | 310.646 | 3549.46 | 332.82 | -387.67
| 3700 | 11.759 | 310.646 | 3647.36 | 346.09 | -403.13
| 3800 | 11.759 | 310.646 | 3745.26 | 359.37 | -418.6
| 3900 | 11.759 | 310.646 | 3843.16 | 372.64 | -434.06
| 4000 | 11.759 | 310.646 | 3941.06 | 385.92 | -449.52
| 4100 | 11.759 | 310.646 | 4038.96 | 399.19 | -464.99
| 4200 | 11.759 | 310.646 | 4136.86 | 412.47 | -480.45
| 4300 | 11.759 | 310.646 | 4234.77 | 425.74 | -495.91
| 4400 | 11.759 | 310.646 | 4332.67 | 439.02 | -511.38
| 4500 | 11.759 | 310.646 | 4430.57 | 452.29 | -526.84
| 4600 | 11.759 | 310.646 | 4528.47 | 465.57 | -542.3
| 4700 | 11.759 | 310.646 | 4626.37 | 478.84 | -557.76
| 4800 | 11.759 | 310.646 | 4724.27 | 492.12 | -573.23
| 4900 | 11.759 | 310.646 | 4822.17 | 505.39 | -588.69
| 5000 | 11.759 | 310.646 | 4920.07 | 518.67 | -604.15
| 5100 | 11.759 | 310.646 | 5017.98 | 531.94 | -619.62
| 5200 | 11.759 | 310.646 | 5115.88 | 545.22 | -635.08
| 5300 | 11.759 | 310.646 | 5213.78 | 558.49 | -650.54
| 5400 | 11.759 | 310.646 | 5311.68 | 571.77 | -666.01
| 5500 | 11.759 | 310.646 | 5409.58 | 585.04 | -681.47
| 5600 | 11.759 | 310.646 | 5507.48 | 598.32 | -696.93
| 5700 | 11.759 | 310.646 | 5605.38 | 611.59 | -712.4
| 5800 | 11.759 | 310.646 | 5703.28 | 624.87 | -727.86
| 5900 | 11.759 | 310.646 | 5801.19 | 638.14 | -743.32
| 6000 | 11.759 | 310.646 | 5899.09 | 651.42 | -758.79
| 6100 | 11.759 | 310.646 | 5996.99 | 664.69 | -774.25
| 6200 | 11.759 | 310.646 | 6094.89 | 677.97 | -789.71
| 6300 | 11.759 | 310.646 | 6192.79 | 691.24 | -805.17
| 6400 | 11.759 | 310.646 | 6290.69 | 704.52 | -820.64
| 6500 | 11.759 | 310.646 | 6388.59 | 717.79 | -836.1
| 6600 | 11.759 | 310.646 | 6486.5 | 731.07 | -851.56
| 6700 | 11.759 | 310.646 | 6584.4 | 744.34 | -867.03
| 6800 | 11.759 | 310.646 | 6682.3 | 757.62 | -882.49
| 6868.3 | 11.759 | 310.646 | 6749.16 | 766.69 | -893.05
| 6900 | 11.125 | 310.646 | 6780.23 | 770.78 | -897.82
| 7000 | 9.125 | 310.646 | 6878.67 | 782.23 | -911.16
| 7100 | 7.125 | 310.646 | 6977.66 | 791.44 | -921.88
| 7200 | 5.125 | 310.646 | 7077.09 | 798.39 | -929.98
| 7300 | 3.125 | 310.646 | 7176.82 | 803.07 | -935.44
| 7400 | 1.125 | 310.646 | 7276.75 | 805.49 | -938.25
| 7456.25 | 0 | 0 | 7333 | 805.85 | -938.67
| 7486.25 | 0 | 0 | 7363 | 805.85 | -938.67
| 7500 | 1.374 | 270.252 | 7376.74 | 805.85 | -938.83
| 7550 | 6.374 | 270.252 | 7426.61 | 805.87 | -942.21
| 7600 | 11.374 | 270.252 | 7476 | 805.9 | -949.92
| 7650 | 16.373 | 270.252 | 7524.53 | 805.95 | -961.91
| 7700 | 21.373 | 270.252 | 7571.82 | 806.02 | -978.08
| 7750 | 26.373 | 270.252 | 7617.53 | 806.11 | -998.3
| 7800 | 31.372 | 270.252 | 7661.3 | 806.22 | -1022.44
| 7850 | 36.372 | 270.252 | 7702.8 | 806.34 | -1050.3
| 7900 | 41.371 | 270.252 | 7741.72 | 806.48 | -1081.67
| 7950 | 46.371 | 270.252 | 7777.75 | 806.63 | -1116.31
| 8000 | 51.371 | 270.252 | 7810.63 | 806.8 | -1153.96
| 8050 | 56.37 | 270.252 | 7840.1 | 806.97 | -1194.33
| 8100 | 61.37 | 270.252 | 7865.94 | 807.16 | -1237.11
| 8150 | 66.37 | 270.252 | 7887.95 | 807.36 | -1281.99
| 8200 | 71.369 | 270.252 | 7905.97 | 807.56 | -1328.61
| 8250 | 76.369 | 270.252 | 7919.86 | 807.77 | -1376.63
| 8300 | 81.369 | 270.252 | 7929.51 | 807.99 | -1425.67
| 8350 | 86.368 | 270.252 | 7934.85 | 808.21 | -1475.37
| 8386.32 | 90 | 270.252 | 7936 | 808.37 | -1511.67
| 8400 | 90 | 270.252 | 7936 | 808.43 | -1525.34
| 8500 | 90 | 270.252 | 7936 | 808.87 | -1625.34
| 8600 | 90 | 270.252 | 7936 | 809.3 | -1725.34
| 8700 | 90 | 270.252 | 7936 | 809.74 | -1825.34
| 8800 | 90 | 270.252 | 7936 | 810.18 | -1925.34
| 8900 | 90 | 270.252 | 7936 | 810.62 | -2025.34
| 9000 | 90 | 270.252 | 7936 | 811.06 | -2125.34
| 9100 | 90 | 270.252 | 7936 | 811.5 | -2225.34
| 9200 | 90 | 270.252 | 7936 | 811.94 | -2325.34
| 9300 | 90 | 270.252 | 7936 | 812.38 | -2425.33
| 9400 | 90 | 270.252 | 7936 | 812.82 | -2525.33
| 9500 | 90 | 270.252 | 7936 | 813.26 | -2625.33
| 9600 | 90 | 270.252 | 7936 | 813.69 | -2725.33
| 9700 | 90 | 270.252 | 7936 | 814.13 | -2825.33
| 9800 | 90 | 270.252 | 7936 | 814.57 | -2925.33
| 9900 | 90 | 270.252 | 7936 | 815.01 | -3025.33
| 10000 | 90 | 270.252 | 7936 | 815.45 | -3125.33
| 10100 | 90 | 270.252 | 7936 | 815.89 | -3225.33
| 10200 | 90 | 270.252 | 7936 | 816.33 | -3325.33
| 10300 | 90 | 270.252 | 7936 | 816.77 | -3425.33
| 10400 | 90 | 270.252 | 7936 | 817.21 | -3525.32
| 10500 | 90 | 270.252 | 7936 | 817.65 | -3625.32
| 10600 | 90 | 270.252 | 7935.99 | 818.09 | -3725.32
| 10700 | 90 | 270.252 | 7935.99 | 818.52 | -3825.32
| 10800 | 90 | 270.252 | 7935.99 | 818.96 | -3925.32
| 10900 | 90 | 270.252 | 7935.99 | 819.4 | -4025.32
| 11000 | 90 | 270.252 | 7935.99 | 819.84 | -4125.32
| 11100 | 90 | 270.252 | 7935.99 | 820.28 | -4225.32
| 11200 | 90 | 270.252 | 7935.99 | 820.72 | -4325.32
| 11300 | 90 | 270.252 | 7935.99 | 821.16 | -4425.32
| 11400 | 90 | 270.252 | 7935.99 | 821.6 | -4525.31
| 11500 | 90 | 270.252 | 7935.99 | 822.04 | -4625.31
| 11600 | 90 | 270.252 | 7935.99 | 822.48 | -4725.31
| 11700 | 90 | 270.252 | 7935.99 | 822.92 | -4825.31
| 11800 | 90 | 270.252 | 7935.99 | 823.35 | -4925.31
| 11900 | 90 | 270.252 | 7935.99 | 823.79 | -5025.31
| 12000 | 90 | 270.252 | 7935.99 | 824.23 | -5125.31
| 12100 | 90 | 270.252 | 7935.99 | 824.67 | -5225.31
| 12200 | 90 | 270.252 | 7935.99 | 825.11 | -5325.31
| 12300 | 90 | 270.252 | 7935.99 | 825.55 | -5425.31
| 12400 | 90 | 270.252 | 7935.99 | 825.99 | -5525.3
| 12500 | 90 | 270.252 | 7935.99 | 826.43 | -5625.3
| 12600 | 90 | 270.252 | 7935.99 | 826.87 | -5725.3
| 12700 | 90 | 270.252 | 7935.99 | 827.31 | -5825.3
| 12800 | 90 | 270.252 | 7935.99 | 827.75 | -5925.3
| 12900 | 90 | 270.252 | 7935.99 | 828.18 | -6025.3
| 13000 | 90 | 270.252 | 7935.99 | 828.62 | -6125.3
| 13100 | 90 | 270.252 | 7935.99 | 829.06 | -6225.3
| 13200 | 90 | 270.252 | 7935.99 | 829.5 | -6325.3
| 13300 | 90 | 270.252 | 7935.99 | 829.94 | -6425.3
| 13400 | 90 | 270.252 | 7935.99 | 830.38 | -6525.3
| 13500 | 90 | 270.252 | 7935.99 | 830.82 | -6625.29
| 13600 | 90 | 270.252 | 7935.99 | 831.26 | -6725.29
| 13700 | 90 | 270.252 | 7935.99 | 831.7 | -6825.29
| 13800 | 90 | 270.252 | 7935.99 | 832.14 | -6925.29
| 13900 | 90 | 270.252 | 7935.99 | 832.58 | -7025.29
| 14000 | 90 | 270.252 | 7935.99 | 833.01 | -7125.29
| 14100 | 90 | 270.252 | 7935.99 | 833.45 | -7225.29
| 14200 | 90 | 270.252 | 7935.99 | 833.89 | -7325.29
| 14300 | 90 | 270.252 | 7935.99 | 834.33 | -7425.29
| 14400 | 90 | 270.252 | 7935.99 | 834.77 | -7525.29
| 14500 | 90 | 270.252 | 7935.99 | 835.21 | -7625.28
| 14600 | 90 | 270.252 | 7935.99 | 835.65 | -7725.28
| 14700 | 90 | 270.252 | 7935.99 | 836.09 | -7825.28
| 14800 | 90 | 270.252 | 7935.99 | 836.53 | -7925.28
| 14900 | 90 | 270.252 | 7935.99 | 836.97 | -8025.28
| 15000 | 90 | 270.252 | 7935.99 | 837.41 | -8125.28
| 15100 | 90 | 270.252 | 7935.98 | 837.84 | -8225.28
| 15200 | 90 | 270.252 | 7935.98 | 838.28 | -8325.28
| 15300 | 90 | 270.252 | 7935.98 | 838.72 | -8425.28
| 15400 | 90 | 270.252 | 7935.98 | 839.16 | -8525.28
| 15500 | 90 | 270.252 | 7935.98 | 839.6 | -8625.28
| 15600 | 90 | 270.252 | 7935.98 | 840.04 | -8725.27
| 15700 | 90 | 270.252 | 7935.98 | 840.48 | -8825.27
| 15800 | 90 | 270.252 | 7935.98 | 840.92 | -8925.27
| 15900 | 90 | 270.252 | 7935.98 | 841.36 | -9025.27
| 16000 | 90 | 270.252 | 7935.98 | 841.8 | -9125.27
| 16100 | 90 | 270.252 | 7935.98 | 842.24 | -9225.27
| 16200 | 90 | 270.252 | 7935.98 | 842.67 | -9325.27
| 16300 | 90 | 270.252 | 7935.98 | 843.11 | -9425.27
| 16400 | 90 | 270.252 | 7935.98 | 843.55 | -9525.27
| 16500 | 90 | 270.252 | 7935.98 | 843.99 | -9625.27
| 16600 | 90 | 270.252 | 7935.98 | 844.43 | -9725.26
| 16700 | 90 | 270.252 | 7935.98 | 844.87 | -9825.26
| 16800 | 90 | 270.252 | 7935.98 | 845.31 | -9925.26
| 16900 | 90 | 270.252 | 7935.98 | 845.75 | -10025.26
| 17000 | 90 | 270.252 | 7935.98 | 846.19 | -10125.26
| 17100 | 90 | 270.252 | 7935.98 | 846.63 | -10225.26
| 17200 | 90 | 270.252 | 7935.98 | 847.07 | -10325.26
| 17300 | 90 | 270.252 | 7935.98 | 847.5 | -10425.26
| 17400 | 90 | 270.252 | 7935.98 | 847.94 | -10525.26
| 17500 | 90 | 270.252 | 7935.98 | 848.38 | -10625.26
| 17600 | 90 | 270.252 | 7935.98 | 848.82 | -10725.25
| 17700 | 90 | 270.252 | 7935.98 | 849.26 | -10825.25
| 17800 | 90 | 270.252 | 7935.98 | 849.7 | -10925.25
| 17900 | 90 | 270.252 | 7935.98 | 850.14 | -11025.25
| 18000 | 90 | 270.252 | 7935.98 | 850.58 | -11125.25
| 18067.53 | 90 | 270.252 | 7936 | 850.9 | -11192.78

## Lookup (hidden)
North Reference | RetunValue | Grid Type | ReturnValue | Deviation Indicator | ReturnValue
| 2 |  | 0 |  | 4
True |  | SPCS-Colorado Central-NAD27 |  | Directional
Grid |  | SPCS-Colorado Central-NAD83 |  | High Angle
|  | SPCS-Colorado North-NAD27 |  | Horizontal
SPCS-Colorado North-NAD83
SPCS-Colorado South-NAD27
SPCS-Colorado South-NAD83
UTM-Zone 12 NAD27
UTM-Zone 12 NAD83
UTM-Zone 13 NAD27
UTM-Zone 13 NAD83