## Data
Header Information | measured depth (ft) | inclination (°) | azimuth (°) | true vertical depth (ft) | northing +N/-S (ft) | easting +E/-W (ft)
Operator Name | 0 | 0 | 0 | 0 | 0 | 0
AXIS EXPLORATION | 100 | 0 | 0 | 100 | 0 | 0 | 2
Operator Number | 200 | 0 | 0 | 200 | 0 | 0
| 300 | 0 | 0 | 300 | 0 | 0
Well Name and Number | 400 | 0 | 0 | 400 | 0 | 0
JAMASO 4-65 5-6-5 | 500 | 0 | 0 | 500 | 0 | 0
API Number (if available) | 600 | 0 | 0 | 600 | 0 | 0
| 700 | 0 | 0 | 700 | 0 | 0
Location: QQ SEC TWP RGE | 800 | 0 | 0 | 800 | 0 | 0
Sec.4-T4S-R65W | 900 | 0 | 0 | 900 | 0 | 0
Citing Type: Planned or Actual | 1000 | 0 | 0 | 1000 | 0 | 0
Planned | 1100 | 2 | 294.07 | 1099.98 | 0.71 | -1.59
Deviation Indicator | 1200 | 4 | 294.07 | 1199.84 | 2.85 | -6.37
Horizontal | 1300 | 6 | 294.07 | 1299.45 | 6.4 | -14.33
North Reference | 1400 | 8 | 294.07 | 1398.7 | 11.37 | -25.46
True | 1491.63 | 9.833 | 294.07 | 1489.22 | 17.16 | -38.42
Grid Type | 1500 | 9.833 | 294.07 | 1497.47 | 17.75 | -39.73
#VALUE! | 1600 | 9.833 | 294.07 | 1596 | 24.71 | -55.32
| 1700 | 9.833 | 294.07 | 1694.53 | 31.68 | -70.91
| 1800 | 9.833 | 294.07 | 1793.06 | 38.64 | -86.5
| 1900 | 9.833 | 294.07 | 1891.59 | 45.61 | -102.1
| 2000 | 9.833 | 294.07 | 1990.12 | 52.57 | -117.69
| 2100 | 9.833 | 294.07 | 2088.65 | 59.53 | -133.28
| 2200 | 9.833 | 294.07 | 2187.18 | 66.5 | -148.87
| 2300 | 9.833 | 294.07 | 2285.72 | 73.46 | -164.47
| 2400 | 9.833 | 294.07 | 2384.25 | 80.43 | -180.06
| 2500 | 9.833 | 294.07 | 2482.78 | 87.39 | -195.65
| 2600 | 9.833 | 294.07 | 2581.31 | 94.36 | -211.24
| 2700 | 9.833 | 294.07 | 2679.84 | 101.32 | -226.83
| 2800 | 9.833 | 294.07 | 2778.37 | 108.29 | -242.43
| 2900 | 9.833 | 294.07 | 2876.9 | 115.25 | -258.02
| 3000 | 9.833 | 294.07 | 2975.43 | 122.22 | -273.61
| 3100 | 9.833 | 294.07 | 3073.96 | 129.18 | -289.2
| 3200 | 9.833 | 294.07 | 3172.5 | 136.15 | -304.8
| 3300 | 9.833 | 294.07 | 3271.03 | 143.11 | -320.39
| 3400 | 9.833 | 294.07 | 3369.56 | 150.08 | -335.98
| 3500 | 9.833 | 294.07 | 3468.09 | 157.04 | -351.57
| 3600 | 9.833 | 294.07 | 3566.62 | 164.01 | -367.16
| 3700 | 9.833 | 294.07 | 3665.15 | 170.97 | -382.76
| 3800 | 9.833 | 294.07 | 3763.68 | 177.94 | -398.35
| 3900 | 9.833 | 294.07 | 3862.21 | 184.9 | -413.94
| 4000 | 9.833 | 294.07 | 3960.74 | 191.87 | -429.53
| 4100 | 9.833 | 294.07 | 4059.28 | 198.83 | -445.13
| 4200 | 9.833 | 294.07 | 4157.81 | 205.8 | -460.72
| 4300 | 9.833 | 294.07 | 4256.34 | 212.76 | -476.31
| 4400 | 9.833 | 294.07 | 4354.87 | 219.73 | -491.9
| 4500 | 9.833 | 294.07 | 4453.4 | 226.69 | -507.49
| 4600 | 9.833 | 294.07 | 4551.93 | 233.66 | -523.09
| 4700 | 9.833 | 294.07 | 4650.46 | 240.62 | -538.68
| 4800 | 9.833 | 294.07 | 4748.99 | 247.59 | -554.27
| 4900 | 9.833 | 294.07 | 4847.52 | 254.55 | -569.86
| 5000 | 9.833 | 294.07 | 4946.06 | 261.52 | -585.46
| 5100 | 9.833 | 294.07 | 5044.59 | 268.48 | -601.05
| 5200 | 9.833 | 294.07 | 5143.12 | 275.45 | -616.64
| 5300 | 9.833 | 294.07 | 5241.65 | 282.41 | -632.23
| 5400 | 9.833 | 294.07 | 5340.18 | 289.37 | -647.83
| 5500 | 9.833 | 294.07 | 5438.71 | 296.34 | -663.42
| 5600 | 9.833 | 294.07 | 5537.24 | 303.3 | -679.01
| 5700 | 9.833 | 294.07 | 5635.77 | 310.27 | -694.6
| 5800 | 9.833 | 294.07 | 5734.3 | 317.23 | -710.19
| 5900 | 9.833 | 294.07 | 5832.83 | 324.2 | -725.79
| 6000 | 9.833 | 294.07 | 5931.37 | 331.16 | -741.38
| 6100 | 9.833 | 294.07 | 6029.9 | 338.13 | -756.97
| 6200 | 9.833 | 294.07 | 6128.43 | 345.09 | -772.56
| 6300 | 9.833 | 294.07 | 6226.96 | 352.06 | -788.16
| 6400 | 9.833 | 294.07 | 6325.49 | 359.02 | -803.75
| 6500 | 9.833 | 294.07 | 6424.02 | 365.99 | -819.34
| 6600 | 9.833 | 294.07 | 6522.55 | 372.95 | -834.93
| 6700 | 9.833 | 294.07 | 6621.08 | 379.92 | -850.52
| 6800 | 9.833 | 294.07 | 6719.61 | 386.88 | -866.12
| 6878.31 | 9.833 | 294.07 | 6796.78 | 392.34 | -878.33
| 6900 | 9.399 | 294.07 | 6818.16 | 393.81 | -881.63
| 7000 | 7.399 | 294.07 | 6917.08 | 399.77 | -894.97
| 7100 | 5.399 | 294.07 | 7016.45 | 404.32 | -905.15
| 7200 | 3.399 | 294.07 | 7116.15 | 407.44 | -912.15
| 7300 | 1.399 | 294.07 | 7216.06 | 409.15 | -915.97
| 7369.95 | 0 | 0 | 7286 | 409.5 | -916.75
| 7399.95 | 0 | 0 | 7316 | 409.5 | -916.75
| 7450 | 5.005 | 270.254 | 7365.99 | 409.51 | -918.93
| 7500 | 10.005 | 270.254 | 7415.55 | 409.54 | -925.46
| 7550 | 15.004 | 270.254 | 7464.35 | 409.59 | -936.29
| 7600 | 20.004 | 270.254 | 7512.01 | 409.65 | -951.32
| 7650 | 25.004 | 270.254 | 7558.19 | 409.74 | -970.45
| 7700 | 30.003 | 270.254 | 7602.53 | 409.84 | -993.53
| 7750 | 35.003 | 270.254 | 7644.68 | 409.96 | -1020.39
| 7800 | 40.002 | 270.254 | 7684.34 | 410.09 | -1050.82
| 7850 | 45.002 | 270.254 | 7721.19 | 410.24 | -1084.59
| 7900 | 50.002 | 270.254 | 7754.95 | 410.41 | -1121.44
| 7950 | 55.001 | 270.254 | 7785.38 | 410.58 | -1161.1
| 8000 | 60.001 | 270.254 | 7812.24 | 410.77 | -1203.26
| 8050 | 65.001 | 270.254 | 7835.32 | 410.97 | -1247.59
| 8100 | 70 | 270.254 | 7854.44 | 411.17 | -1293.77
| 8150 | 75 | 270.254 | 7869.48 | 411.38 | -1341.44
| 8200 | 80 | 270.254 | 7880.29 | 411.6 | -1390.24
| 8250 | 84.999 | 270.254 | 7886.82 | 411.82 | -1439.8
| 8300.02 | 90.001 | 270.254 | 7889 | 412.04 | -1489.75
| 8400 | 90.001 | 270.254 | 7889 | 412.48 | -1589.73
| 8500 | 90.001 | 270.254 | 7889 | 412.93 | -1689.73
| 8600 | 90.001 | 270.254 | 7889 | 413.37 | -1789.73
| 8700 | 90.001 | 270.254 | 7888.99 | 413.81 | -1889.73
| 8800 | 90.001 | 270.254 | 7888.99 | 414.26 | -1989.73
| 8900 | 90.001 | 270.254 | 7888.99 | 414.7 | -2089.73
| 9000 | 90.001 | 270.254 | 7888.99 | 415.14 | -2189.73
| 9100 | 90.001 | 270.254 | 7888.99 | 415.59 | -2289.72
| 9200 | 90.001 | 270.254 | 7888.99 | 416.03 | -2389.72
| 9300 | 90.001 | 270.254 | 7888.99 | 416.47 | -2489.72
| 9400 | 90.001 | 270.254 | 7888.98 | 416.92 | -2589.72
| 9500 | 90.001 | 270.254 | 7888.98 | 417.36 | -2689.72
| 9600 | 90.001 | 270.254 | 7888.98 | 417.8 | -2789.72
| 9700 | 90.001 | 270.254 | 7888.98 | 418.25 | -2889.72
| 9800 | 90.001 | 270.254 | 7888.98 | 418.69 | -2989.72
| 9900 | 90.001 | 270.254 | 7888.98 | 419.13 | -3089.72
| 10000 | 90.001 | 270.254 | 7888.98 | 419.58 | -3189.72
| 10100 | 90.001 | 270.254 | 7888.97 | 420.02 | -3289.71
| 10200 | 90.001 | 270.254 | 7888.97 | 420.46 | -3389.71
| 10300 | 90.001 | 270.254 | 7888.97 | 420.91 | -3489.71
| 10400 | 90.001 | 270.254 | 7888.97 | 421.35 | -3589.71
| 10500 | 90.001 | 270.254 | 7888.97 | 421.8 | -3689.71
| 10600 | 90.001 | 270.254 | 7888.97 | 422.24 | -3789.71
| 10700 | 90.001 | 270.254 | 7888.97 | 422.68 | -3889.71
| 10800 | 90.001 | 270.254 | 7888.96 | 423.13 | -3989.71
| 10900 | 90.001 | 270.254 | 7888.96 | 423.57 | -4089.71
| 11000 | 90.001 | 270.254 | 7888.96 | 424.01 | -4189.71
| 11100 | 90.001 | 270.254 | 7888.96 | 424.46 | -4289.71
| 11200 | 90.001 | 270.254 | 7888.96 | 424.9 | -4389.7
| 11300 | 90.001 | 270.254 | 7888.96 | 425.34 | -4489.7
| 11400 | 90.001 | 270.254 | 7888.95 | 425.79 | -4589.7
| 11500 | 90.001 | 270.254 | 7888.95 | 426.23 | -4689.7
| 11600 | 90.001 | 270.254 | 7888.95 | 426.67 | -4789.7
| 11700 | 90.001 | 270.254 | 7888.95 | 427.12 | -4889.7
| 11800 | 90.001 | 270.254 | 7888.95 | 427.56 | -4989.7
| 11900 | 90.001 | 270.254 | 7888.95 | 428 | -5089.7
| 12000 | 90.001 | 270.254 | 7888.95 | 428.45 | -5189.7
| 12100 | 90.001 | 270.254 | 7888.94 | 428.89 | -5289.7
| 12200 | 90.001 | 270.254 | 7888.94 | 429.33 | -5389.69
| 12300 | 90.001 | 270.254 | 7888.94 | 429.78 | -5489.69
| 12400 | 90.001 | 270.254 | 7888.94 | 430.22 | -5589.69
| 12500 | 90.001 | 270.254 | 7888.94 | 430.66 | -5689.69
| 12600 | 90.001 | 270.254 | 7888.94 | 431.11 | -5789.69
| 12700 | 90.001 | 270.254 | 7888.94 | 431.55 | -5889.69
| 12800 | 90.001 | 270.254 | 7888.93 | 431.99 | -5989.69
| 12900 | 90.001 | 270.254 | 7888.93 | 432.44 | -6089.69
| 13000 | 90.001 | 270.254 | 7888.93 | 432.88 | -6189.69
| 13100 | 90.001 | 270.254 | 7888.93 | 433.32 | -6289.69
| 13200 | 90.001 | 270.254 | 7888.93 | 433.77 | -6389.68
| 13300 | 90.001 | 270.254 | 7888.93 | 434.21 | -6489.68
| 13400 | 90.001 | 270.254 | 7888.93 | 434.65 | -6589.68
| 13500 | 90.001 | 270.254 | 7888.92 | 435.1 | -6689.68
| 13600 | 90.001 | 270.254 | 7888.92 | 435.54 | -6789.68
| 13700 | 90.001 | 270.254 | 7888.92 | 435.98 | -6889.68
| 13800 | 90.001 | 270.254 | 7888.92 | 436.43 | -6989.68
| 13900 | 90.001 | 270.254 | 7888.92 | 436.87 | -7089.68
| 14000 | 90.001 | 270.254 | 7888.92 | 437.31 | -7189.68
| 14100 | 90.001 | 270.254 | 7888.92 | 437.76 | -7289.68
| 14200 | 90.001 | 270.254 | 7888.91 | 438.2 | -7389.67
| 14300 | 90.001 | 270.254 | 7888.91 | 438.64 | -7489.67
| 14400 | 90.001 | 270.254 | 7888.91 | 439.09 | -7589.67
| 14500 | 90.001 | 270.254 | 7888.91 | 439.53 | -7689.67
| 14600 | 90.001 | 270.254 | 7888.91 | 439.97 | -7789.67
| 14700 | 90.001 | 270.254 | 7888.91 | 440.42 | -7889.67
| 14800 | 90.001 | 270.254 | 7888.91 | 440.86 | -7989.67
| 14900 | 90.001 | 270.254 | 7888.9 | 441.3 | -8089.67
| 15000 | 90.001 | 270.254 | 7888.9 | 441.75 | -8189.67
| 15100 | 90.001 | 270.254 | 7888.9 | 442.19 | -8289.67
| 15200 | 90.001 | 270.254 | 7888.9 | 442.63 | -8389.66
| 15300 | 90.001 | 270.254 | 7888.9 | 443.08 | -8489.66
| 15400 | 90.001 | 270.254 | 7888.9 | 443.52 | -8589.66
| 15500 | 90.001 | 270.254 | 7888.9 | 443.96 | -8689.66
| 15600 | 90.001 | 270.254 | 7888.89 | 444.41 | -8789.66
| 15700 | 90.001 | 270.254 | 7888.89 | 444.85 | -8889.66
| 15800 | 90.001 | 270.254 | 7888.89 | 445.29 | -8989.66
| 15900 | 90.001 | 270.254 | 7888.89 | 445.74 | -9089.66
| 16000 | 90.001 | 270.254 | 7888.89 | 446.18 | -9189.66
| 16100 | 90.001 | 270.254 | 7888.89 | 446.62 | -9289.66
| 16200 | 90.001 | 270.254 | 7888.89 | 447.07 | -9389.65
| 16300 | 90.001 | 270.254 | 7888.88 | 447.51 | -9489.65
| 16400 | 90.001 | 270.254 | 7888.88 | 447.95 | -9589.65
| 16500 | 90.001 | 270.254 | 7888.88 | 448.4 | -9689.65
| 16600 | 90.001 | 270.254 | 7888.88 | 448.84 | -9789.65
| 16700 | 90.001 | 270.254 | 7888.88 | 449.29 | -9889.65
| 16800 | 90.001 | 270.254 | 7888.88 | 449.73 | -9989.65
| 16900 | 90.001 | 270.254 | 7888.88 | 450.17 | -10089.65
| 17000 | 90.001 | 270.254 | 7888.87 | 450.62 | -10189.65
| 17100 | 90.001 | 270.254 | 7888.87 | 451.06 | -10289.65
| 17200 | 90.001 | 270.254 | 7888.87 | 451.5 | -10389.65
| 17300 | 90.001 | 270.254 | 7888.87 | 451.95 | -10489.64
| 17400 | 90.001 | 270.254 | 7888.87 | 452.39 | -10589.64
| 17500 | 90.001 | 270.254 | 7888.87 | 452.83 | -10689.64
| 17600 | 90.001 | 270.254 | 7888.86 | 453.28 | -10789.64
| 17700 | 90.001 | 270.254 | 7888.86 | 453.72 | -10889.64
| 17800 | 90.001 | 270.254 | 7888.86 | 454.16 | -10989.64
| 17900 | 90.001 | 270.254 | 7888.86 | 454.61 | -11089.64
| 17981.94 | 90.001 | 270.254 | 7889 | 454.57 | -11171.58

## Lookup (hidden)
North Reference | RetunValue | Grid Type | ReturnValue | Deviation Indicator | ReturnValue
| 2 |  | 0 |  | 4
True |  | SPCS-Colorado Central-NAD27 |  | Directional
Grid |  | SPCS-Colorado Central-NAD83 |  | High Angle
|  | SPCS-Colorado North-NAD27 |  | Horizontal
SPCS-Colorado North-NAD83
SPCS-Colorado South-NAD27
SPCS-Colorado South-NAD83
UTM-Zone 12 NAD27
UTM-Zone 12 NAD83
UTM-Zone 13 NAD27
UTM-Zone 13 NAD83