## Data
Header Information | measured depth (ft) | inclination (°) | azimuth (°) | true vertical depth (ft) | northing +N/-S (ft) | easting +E/-W (ft)
Operator Name | 0 | 0 | 0 | 0 | 0 | 0
AXIS EXPLORATION | 100 | 0 | 0 | 100 | 0 | 0 | 2
Operator Number | 200 | 0 | 0 | 200 | 0 | 0
| 300 | 0 | 0 | 300 | 0 | 0
Well Name and Number | 400 | 0 | 0 | 400 | 0 | 0
JAMASO 4-65 5-6-6 | 500 | 0 | 0 | 500 | 0 | 0
API Number (if available) | 600 | 0 | 0 | 600 | 0 | 0
| 700 | 0 | 0 | 700 | 0 | 0
Location: QQ SEC TWP RGE | 800 | 0 | 0 | 800 | 0 | 0
Sec.4-T4S-R65W | 900 | 0 | 0 | 900 | 0 | 0
Citing Type: Planned or Actual | 1000 | 0 | 0 | 1000 | 0 | 0
Planned | 1100 | 0 | 0 | 1100 | 0 | 0
Deviation Indicator | 1200 | 0 | 0 | 1200 | 0 | 0
Horizontal | 1300 | 2 | 270.89 | 1299.98 | 0.03 | -1.74
North Reference | 1400 | 4 | 270.89 | 1399.84 | 0.11 | -6.98
True | 1500 | 6 | 270.89 | 1499.45 | 0.24 | -15.69
Grid Type | 1600 | 8 | 270.89 | 1598.7 | 0.43 | -27.88
#VALUE! | 1663.26 | 9.265 | 270.89 | 1661.24 | 0.58 | -37.37
| 1700 | 9.265 | 270.89 | 1697.5 | 0.67 | -43.29
| 1800 | 9.265 | 270.89 | 1796.2 | 0.92 | -59.38
| 1900 | 9.265 | 270.89 | 1894.9 | 1.17 | -75.48
| 2000 | 9.265 | 270.89 | 1993.59 | 1.42 | -91.58
| 2100 | 9.265 | 270.89 | 2092.29 | 1.67 | -107.68
| 2200 | 9.265 | 270.89 | 2190.98 | 1.92 | -123.78
| 2300 | 9.265 | 270.89 | 2289.68 | 2.17 | -139.88
| 2400 | 9.265 | 270.89 | 2388.37 | 2.42 | -155.97
| 2500 | 9.265 | 270.89 | 2487.07 | 2.67 | -172.07
| 2600 | 9.265 | 270.89 | 2585.76 | 2.92 | -188.17
| 2700 | 9.265 | 270.89 | 2684.46 | 3.17 | -204.27
| 2800 | 9.265 | 270.89 | 2783.15 | 3.42 | -220.37
| 2900 | 9.265 | 270.89 | 2881.85 | 3.67 | -236.47
| 3000 | 9.265 | 270.89 | 2980.54 | 3.92 | -252.57
| 3100 | 9.265 | 270.89 | 3079.24 | 4.17 | -268.66
| 3200 | 9.265 | 270.89 | 3177.93 | 4.42 | -284.76
| 3300 | 9.265 | 270.89 | 3276.63 | 4.67 | -300.86
| 3400 | 9.265 | 270.89 | 3375.33 | 4.92 | -316.96
| 3500 | 9.265 | 270.89 | 3474.02 | 5.17 | -333.06
| 3600 | 9.265 | 270.89 | 3572.72 | 5.42 | -349.16
| 3700 | 9.265 | 270.89 | 3671.41 | 5.67 | -365.26
| 3800 | 9.265 | 270.89 | 3770.11 | 5.92 | -381.35
| 3900 | 9.265 | 270.89 | 3868.8 | 6.17 | -397.45
| 4000 | 9.265 | 270.89 | 3967.5 | 6.42 | -413.55
| 4100 | 9.265 | 270.89 | 4066.19 | 6.67 | -429.65
| 4200 | 9.265 | 270.89 | 4164.89 | 6.92 | -445.75
| 4300 | 9.265 | 270.89 | 4263.58 | 7.17 | -461.85
| 4400 | 9.265 | 270.89 | 4362.28 | 7.42 | -477.94
| 4500 | 9.265 | 270.89 | 4460.97 | 7.67 | -494.04
| 4600 | 9.265 | 270.89 | 4559.67 | 7.92 | -510.14
| 4700 | 9.265 | 270.89 | 4658.37 | 8.17 | -526.24
| 4800 | 9.265 | 270.89 | 4757.06 | 8.42 | -542.34
| 4900 | 9.265 | 270.89 | 4855.76 | 8.67 | -558.44
| 5000 | 9.265 | 270.89 | 4954.45 | 8.92 | -574.54
| 5100 | 9.265 | 270.89 | 5053.15 | 9.17 | -590.63
| 5200 | 9.265 | 270.89 | 5151.84 | 9.42 | -606.73
| 5300 | 9.265 | 270.89 | 5250.54 | 9.67 | -622.83
| 5400 | 9.265 | 270.89 | 5349.23 | 9.92 | -638.93
| 5500 | 9.265 | 270.89 | 5447.93 | 10.17 | -655.03
| 5600 | 9.265 | 270.89 | 5546.62 | 10.42 | -671.13
| 5700 | 9.265 | 270.89 | 5645.32 | 10.67 | -687.23
| 5800 | 9.265 | 270.89 | 5744.01 | 10.92 | -703.32
| 5900 | 9.265 | 270.89 | 5842.71 | 11.17 | -719.42
| 6000 | 9.265 | 270.89 | 5941.41 | 11.42 | -735.52
| 6100 | 9.265 | 270.89 | 6040.1 | 11.67 | -751.62
| 6200 | 9.265 | 270.89 | 6138.8 | 11.92 | -767.72
| 6300 | 9.265 | 270.89 | 6237.49 | 12.17 | -783.82
| 6400 | 9.265 | 270.89 | 6336.19 | 12.42 | -799.91
| 6500 | 9.265 | 270.89 | 6434.88 | 12.67 | -816.01
| 6600 | 9.265 | 270.89 | 6533.58 | 12.92 | -832.11
| 6700 | 9.265 | 270.89 | 6632.27 | 13.17 | -848.21
| 6759.26 | 9.265 | 270.89 | 6690.76 | 13.32 | -857.75
| 6800 | 8.45 | 270.89 | 6731.01 | 13.42 | -864.02
| 6900 | 6.45 | 270.89 | 6830.16 | 13.62 | -876.99
| 7000 | 4.45 | 270.89 | 6929.71 | 13.77 | -886.48
| 7100 | 2.45 | 270.89 | 7029.52 | 13.86 | -892.5
| 7200 | 0.45 | 270.89 | 7129.48 | 13.9 | -895.03
| 7222.52 | 0 | 0 | 7152 | 13.9 | -895.12
| 7252.52 | 0 | 0 | 7182 | 13.9 | -895.12
| 7300 | 4.748 | 270.254 | 7229.43 | 13.91 | -897.09
| 7350 | 9.748 | 270.254 | 7279.01 | 13.94 | -903.39
| 7400 | 14.747 | 270.254 | 7327.86 | 13.98 | -914
| 7450 | 19.747 | 270.254 | 7375.6 | 14.05 | -928.82
| 7500 | 24.747 | 270.254 | 7421.86 | 14.13 | -947.74
| 7550 | 29.746 | 270.254 | 7466.3 | 14.24 | -970.62
| 7600 | 34.746 | 270.254 | 7508.57 | 14.35 | -997.29
| 7650 | 39.745 | 270.254 | 7548.36 | 14.49 | -1027.54
| 7700 | 44.745 | 270.254 | 7585.37 | 14.64 | -1061.15
| 7750 | 49.745 | 270.254 | 7619.3 | 14.8 | -1097.85
| 7800 | 54.744 | 270.254 | 7649.9 | 14.98 | -1137.37
| 7850 | 59.744 | 270.254 | 7676.95 | 15.16 | -1179.4
| 7900 | 64.744 | 270.254 | 7700.23 | 15.36 | -1223.63
| 7950 | 69.743 | 270.254 | 7719.56 | 15.56 | -1269.73
| 8000 | 74.743 | 270.254 | 7734.8 | 15.77 | -1317.33
| 8050 | 79.742 | 270.254 | 7745.84 | 15.99 | -1366.08
| 8100 | 84.742 | 270.254 | 7752.59 | 16.21 | -1415.61
| 8152.59 | 90.001 | 270.254 | 7755 | 16.44 | -1468.12
| 8200 | 90.001 | 270.254 | 7755 | 16.65 | -1515.53
| 8300 | 90.001 | 270.254 | 7755 | 17.1 | -1615.53
| 8400 | 90.001 | 270.254 | 7755 | 17.54 | -1715.53
| 8500 | 90.001 | 270.254 | 7755 | 17.99 | -1815.53
| 8600 | 90.001 | 270.254 | 7755 | 18.43 | -1915.53
| 8700 | 90.001 | 270.254 | 7754.99 | 18.87 | -2015.53
| 8800 | 90.001 | 270.254 | 7754.99 | 19.32 | -2115.52
| 8900 | 90 | 270.254 | 7754.99 | 19.76 | -2215.52
| 9000 | 90 | 270.254 | 7754.99 | 20.2 | -2315.52
| 9100 | 90 | 270.254 | 7754.99 | 20.65 | -2415.52
| 9200 | 90 | 270.254 | 7754.99 | 21.09 | -2515.52
| 9300 | 90 | 270.254 | 7754.99 | 21.53 | -2615.52
| 9400 | 90 | 270.254 | 7754.99 | 21.97 | -2715.52
| 9500 | 90 | 270.254 | 7754.99 | 22.42 | -2815.52
| 9600 | 90 | 270.254 | 7754.99 | 22.86 | -2915.52
| 9700 | 90 | 270.253 | 7754.99 | 23.3 | -3015.52
| 9800 | 90 | 270.253 | 7754.99 | 23.74 | -3115.52
| 9900 | 90 | 270.253 | 7754.99 | 24.19 | -3215.51
| 10000 | 90 | 270.253 | 7754.98 | 24.63 | -3315.51
| 10100 | 90 | 270.253 | 7754.98 | 25.07 | -3415.51
| 10200 | 90 | 270.253 | 7754.98 | 25.51 | -3515.51
| 10300 | 90 | 270.253 | 7754.98 | 25.95 | -3615.51
| 10400 | 90 | 270.253 | 7754.98 | 26.4 | -3715.51
| 10500 | 90 | 270.253 | 7754.98 | 26.84 | -3815.51
| 10600 | 90 | 270.253 | 7754.98 | 27.28 | -3915.51
| 10700 | 90 | 270.253 | 7754.98 | 27.72 | -4015.51
| 10800 | 90 | 270.253 | 7754.98 | 28.16 | -4115.51
| 10900 | 90 | 270.253 | 7754.98 | 28.6 | -4215.5
| 11000 | 90 | 270.253 | 7754.98 | 29.04 | -4315.5
| 11100 | 90 | 270.253 | 7754.98 | 29.49 | -4415.5
| 11200 | 90 | 270.253 | 7754.98 | 29.93 | -4515.5
| 11300 | 90 | 270.253 | 7754.98 | 30.37 | -4615.5
| 11400 | 90 | 270.253 | 7754.98 | 30.81 | -4715.5
| 11500 | 90 | 270.252 | 7754.98 | 31.25 | -4815.5
| 11600 | 90 | 270.252 | 7754.98 | 31.69 | -4915.5
| 11700 | 90 | 270.252 | 7754.98 | 32.13 | -5015.5
| 11800 | 90 | 270.252 | 7754.98 | 32.57 | -5115.5
| 11900 | 90 | 270.252 | 7754.98 | 33.01 | -5215.49
| 12000 | 90 | 270.252 | 7754.98 | 33.45 | -5315.49
| 12100 | 90 | 270.252 | 7754.98 | 33.89 | -5415.49
| 12200 | 90 | 270.252 | 7754.98 | 34.33 | -5515.49
| 12300 | 90 | 270.252 | 7754.98 | 34.77 | -5615.49
| 12400 | 90 | 270.252 | 7754.98 | 35.21 | -5715.49
| 12500 | 90 | 270.252 | 7754.98 | 35.65 | -5815.49
| 12600 | 90 | 270.252 | 7754.98 | 36.09 | -5915.49
| 12700 | 90 | 270.252 | 7754.98 | 36.53 | -6015.49
| 12800 | 90 | 270.252 | 7754.98 | 36.97 | -6115.49
| 12900 | 90 | 270.252 | 7754.98 | 37.41 | -6215.49
| 13000 | 90 | 270.252 | 7754.98 | 37.85 | -6315.48
| 13100 | 90 | 270.252 | 7754.98 | 38.29 | -6415.48
| 13200 | 90 | 270.251 | 7754.98 | 38.73 | -6515.48
| 13300 | 90 | 270.251 | 7754.98 | 39.16 | -6615.48
| 13400 | 90 | 270.251 | 7754.98 | 39.6 | -6715.48
| 13500 | 90 | 270.251 | 7754.98 | 40.04 | -6815.48
| 13600 | 90 | 270.251 | 7754.98 | 40.48 | -6915.48
| 13700 | 90 | 270.251 | 7754.98 | 40.92 | -7015.48
| 13800 | 90 | 270.251 | 7754.98 | 41.36 | -7115.48
| 13900 | 90 | 270.251 | 7754.98 | 41.8 | -7215.48
| 14000 | 90 | 270.251 | 7754.98 | 42.23 | -7315.47
| 14100 | 90 | 270.251 | 7754.98 | 42.67 | -7415.47
| 14200 | 90 | 270.251 | 7754.98 | 43.11 | -7515.47
| 14300 | 90 | 270.251 | 7754.98 | 43.55 | -7615.47
| 14400 | 90 | 270.251 | 7754.98 | 43.99 | -7715.47
| 14500 | 90 | 270.251 | 7754.98 | 44.42 | -7815.47
| 14600 | 90 | 270.251 | 7754.98 | 44.86 | -7915.47
| 14700 | 90 | 270.251 | 7754.98 | 45.3 | -8015.47
| 14800 | 90 | 270.251 | 7754.98 | 45.74 | -8115.47
| 14900 | 90 | 270.251 | 7754.98 | 46.17 | -8215.47
| 15000 | 90 | 270.25 | 7754.98 | 46.61 | -8315.46
| 15100 | 90 | 270.25 | 7754.98 | 47.05 | -8415.46
| 15200 | 90 | 270.25 | 7754.98 | 47.48 | -8515.46
| 15300 | 90 | 270.25 | 7754.98 | 47.92 | -8615.46
| 15400 | 90 | 270.25 | 7754.98 | 48.36 | -8715.46
| 15500 | 90 | 270.25 | 7754.98 | 48.79 | -8815.46
| 15600 | 90 | 270.25 | 7754.98 | 49.23 | -8915.46
| 15700 | 90 | 270.25 | 7754.98 | 49.67 | -9015.46
| 15800 | 90 | 270.25 | 7754.98 | 50.1 | -9115.46
| 15900 | 90 | 270.25 | 7754.98 | 50.54 | -9215.46
| 16000 | 90 | 270.25 | 7754.98 | 50.98 | -9315.46
| 16100 | 90 | 270.25 | 7754.99 | 51.41 | -9415.45
| 16200 | 90 | 270.25 | 7754.99 | 51.85 | -9515.45
| 16300 | 90 | 270.25 | 7754.99 | 52.28 | -9615.45
| 16400 | 90 | 270.25 | 7754.99 | 52.72 | -9715.45
| 16500 | 90 | 270.25 | 7754.99 | 53.16 | -9815.45
| 16600 | 90 | 270.25 | 7754.99 | 53.59 | -9915.45
| 16700 | 90 | 270.249 | 7754.99 | 54.03 | -10015.45
| 16800 | 90 | 270.249 | 7754.99 | 54.46 | -10115.45
| 16900 | 90 | 270.249 | 7754.99 | 54.9 | -10215.45
| 17000 | 90 | 270.249 | 7754.99 | 55.33 | -10315.45
| 17100 | 90 | 270.249 | 7754.99 | 55.77 | -10415.44
| 17200 | 89.999 | 270.249 | 7754.99 | 56.2 | -10515.44
| 17300 | 89.999 | 270.249 | 7754.99 | 56.64 | -10615.44
| 17400 | 89.999 | 270.249 | 7755 | 57.07 | -10715.44
| 17500 | 89.999 | 270.249 | 7755 | 57.51 | -10815.44
| 17600 | 89.999 | 270.249 | 7755 | 57.94 | -10915.44
| 17700 | 89.999 | 270.249 | 7755 | 58.38 | -11015.44
| 17800 | 89.999 | 270.249 | 7755 | 58.81 | -11115.44
| 17835.23 | 89.999 | 270.249 | 7755 | 58.96 | -11150.66

## Lookup (hidden)
North Reference | RetunValue | Grid Type | ReturnValue | Deviation Indicator | ReturnValue
| 2 |  | 0 |  | 4
True |  | SPCS-Colorado Central-NAD27 |  | Directional
Grid |  | SPCS-Colorado Central-NAD83 |  | High Angle
|  | SPCS-Colorado North-NAD27 |  | Horizontal
SPCS-Colorado North-NAD83
SPCS-Colorado South-NAD27
SPCS-Colorado South-NAD83
UTM-Zone 12 NAD27
UTM-Zone 12 NAD83
UTM-Zone 13 NAD27
UTM-Zone 13 NAD83