## Data
Header Information | measured depth (ft) | inclination (°) | azimuth (°) | true vertical depth (ft) | northing +N/-S (ft) | easting +E/-W (ft)
Operator Name | 0 | 0 | 0 | 0 | 0 | 0
AXIS EXPLORATION | 100 | 0 | 0 | 100 | 0 | 0 | 2
Operator Number | 200 | 0 | 0 | 200 | 0 | 0
| 300 | 0 | 0 | 300 | 0 | 0
Well Name and Number | 400 | 0 | 0 | 400 | 0 | 0
JAMASO 4-65 5-6-10 | 500 | 0 | 0 | 500 | 0 | 0
API Number (if available) | 600 | 2 | 215.331 | 599.98 | -1.42 | -1.01
| 700 | 4 | 215.331 | 699.84 | -5.69 | -4.04
Location: QQ SEC TWP RGE | 800 | 6 | 215.331 | 799.45 | -12.8 | -9.08
Sec.4-T4S-R65W | 900 | 8 | 215.331 | 898.7 | -22.75 | -16.12
Citing Type: Planned or Actual | 1000 | 10 | 215.331 | 997.47 | -35.51 | -25.17
Planned | 1100 | 12 | 215.331 | 1095.62 | -51.07 | -36.2
Deviation Indicator | 1200 | 14 | 215.331 | 1193.06 | -69.42 | -49.21
Horizontal | 1300 | 16 | 215.331 | 1289.64 | -90.54 | -64.18
North Reference | 1387.86 | 17.757 | 215.331 | 1373.71 | -111.35 | -78.93
True | 1400 | 17.757 | 215.331 | 1385.28 | -114.37 | -81.07
Grid Type | 1500 | 17.757 | 215.331 | 1480.51 | -139.25 | -98.71
#VALUE! | 1600 | 17.757 | 215.331 | 1575.75 | -164.13 | -116.35
| 1700 | 17.757 | 215.331 | 1670.98 | -189.01 | -133.98
| 1800 | 17.757 | 215.331 | 1766.22 | -213.89 | -151.62
| 1900 | 17.757 | 215.331 | 1861.46 | -238.78 | -169.26
| 2000 | 17.757 | 215.331 | 1956.69 | -263.66 | -186.9
| 2100 | 17.757 | 215.331 | 2051.93 | -288.54 | -204.53
| 2200 | 17.757 | 215.331 | 2147.16 | -313.42 | -222.17
| 2300 | 17.757 | 215.331 | 2242.4 | -338.3 | -239.81
| 2400 | 17.757 | 215.331 | 2337.63 | -363.18 | -257.44
| 2500 | 17.757 | 215.331 | 2432.87 | -388.06 | -275.08
| 2600 | 17.757 | 215.331 | 2528.11 | -412.94 | -292.72
| 2700 | 17.757 | 215.331 | 2623.34 | -437.83 | -310.36
| 2800 | 17.757 | 215.331 | 2718.58 | -462.71 | -327.99
| 2900 | 17.757 | 215.331 | 2813.81 | -487.59 | -345.63
| 3000 | 17.757 | 215.331 | 2909.05 | -512.47 | -363.27
| 3100 | 17.757 | 215.331 | 3004.28 | -537.35 | -380.91
| 3200 | 17.757 | 215.331 | 3099.52 | -562.23 | -398.54
| 3300 | 17.757 | 215.331 | 3194.76 | -587.11 | -416.18
| 3400 | 17.757 | 215.331 | 3289.99 | -611.99 | -433.82
| 3500 | 17.757 | 215.331 | 3385.23 | -636.87 | -451.46
| 3600 | 17.757 | 215.331 | 3480.46 | -661.76 | -469.09
| 3700 | 17.757 | 215.331 | 3575.7 | -686.64 | -486.73
| 3800 | 17.757 | 215.331 | 3670.93 | -711.52 | -504.37
| 3900 | 17.757 | 215.331 | 3766.17 | -736.4 | -522
| 4000 | 17.757 | 215.331 | 3861.41 | -761.28 | -539.64
| 4100 | 17.757 | 215.331 | 3956.64 | -786.16 | -557.28
| 4200 | 17.757 | 215.331 | 4051.88 | -811.04 | -574.92
| 4300 | 17.757 | 215.331 | 4147.11 | -835.92 | -592.55
| 4400 | 17.757 | 215.331 | 4242.35 | -860.81 | -610.19
| 4500 | 17.757 | 215.331 | 4337.58 | -885.69 | -627.83
| 4600 | 17.757 | 215.331 | 4432.82 | -910.57 | -645.47
| 4700 | 17.757 | 215.331 | 4528.06 | -935.45 | -663.1
| 4800 | 17.757 | 215.331 | 4623.29 | -960.33 | -680.74
| 4900 | 17.757 | 215.331 | 4718.53 | -985.21 | -698.38
| 5000 | 17.757 | 215.331 | 4813.76 | -1010.09 | -716.01
| 5100 | 17.757 | 215.331 | 4909 | -1034.97 | -733.65
| 5200 | 17.757 | 215.331 | 5004.23 | -1059.86 | -751.29
| 5300 | 17.757 | 215.331 | 5099.47 | -1084.74 | -768.93
| 5400 | 17.757 | 215.331 | 5194.71 | -1109.62 | -786.56
| 5500 | 17.757 | 215.331 | 5289.94 | -1134.5 | -804.2
| 5600 | 17.757 | 215.331 | 5385.18 | -1159.38 | -821.84
| 5700 | 17.757 | 215.331 | 5480.41 | -1184.26 | -839.48
| 5800 | 17.757 | 215.331 | 5575.65 | -1209.14 | -857.11
| 5900 | 17.757 | 215.331 | 5670.89 | -1234.02 | -874.75
| 6000 | 17.757 | 215.331 | 5766.12 | -1258.91 | -892.39
| 6100 | 17.757 | 215.331 | 5861.36 | -1283.79 | -910.03
| 6200 | 17.757 | 215.331 | 5956.59 | -1308.67 | -927.66
| 6300 | 17.757 | 215.331 | 6051.83 | -1333.55 | -945.3
| 6400 | 17.757 | 215.331 | 6147.06 | -1358.43 | -962.94
| 6500 | 17.757 | 215.331 | 6242.3 | -1383.31 | -980.57
| 6600 | 17.757 | 215.331 | 6337.54 | -1408.19 | -998.21
| 6700 | 17.757 | 215.331 | 6432.77 | -1433.07 | -1015.85
| 6727.84 | 17.757 | 215.331 | 6459.29 | -1440 | -1020.76
| 6800 | 16.314 | 215.331 | 6528.28 | -1457.25 | -1032.98
| 6900 | 14.314 | 215.331 | 6624.72 | -1478.79 | -1048.26
| 7000 | 12.314 | 215.331 | 6722.03 | -1497.58 | -1061.57
| 7100 | 10.314 | 215.331 | 6820.08 | -1513.58 | -1072.92
| 7200 | 8.314 | 215.331 | 6918.76 | -1526.79 | -1082.28
| 7300 | 6.314 | 215.331 | 7017.94 | -1537.17 | -1089.64
| 7400 | 4.314 | 215.331 | 7117.5 | -1544.73 | -1095
| 7500 | 2.314 | 215.331 | 7217.33 | -1549.44 | -1098.34
| 7600 | 0.314 | 215.331 | 7317.3 | -1551.31 | -1099.67
| 7615.7 | 0 | 0 | 7333 | -1551.35 | -1099.69
| 7645.7 | 0 | 0 | 7363 | -1551.35 | -1099.69
| 7650 | 0.43 | 270.255 | 7367.3 | -1551.35 | -1099.71
| 7700 | 5.43 | 270.255 | 7417.22 | -1551.34 | -1102.26
| 7750 | 10.429 | 270.255 | 7466.72 | -1551.31 | -1109.16
| 7800 | 15.429 | 270.255 | 7515.44 | -1551.26 | -1120.34
| 7850 | 20.428 | 270.255 | 7563 | -1551.19 | -1135.73
| 7900 | 25.428 | 270.255 | 7609.03 | -1551.1 | -1155.2
| 7950 | 30.428 | 270.255 | 7653.2 | -1551 | -1178.61
| 8000 | 35.427 | 270.255 | 7695.15 | -1550.88 | -1205.78
| 8050 | 40.427 | 270.255 | 7734.58 | -1550.74 | -1236.5
| 8100 | 45.427 | 270.255 | 7771.18 | -1550.59 | -1270.54
| 8150 | 50.426 | 270.255 | 7804.67 | -1550.43 | -1307.65
| 8200 | 55.426 | 270.255 | 7834.8 | -1550.25 | -1347.53
| 8250 | 60.426 | 270.255 | 7861.35 | -1550.06 | -1389.88
| 8300 | 65.425 | 270.255 | 7884.1 | -1549.86 | -1434.39
| 8350 | 70.425 | 270.255 | 7902.88 | -1549.66 | -1480.71
| 8400 | 75.424 | 270.255 | 7917.56 | -1549.44 | -1528.49
| 8450 | 80.424 | 270.255 | 7928.02 | -1549.23 | -1577.36
| 8500 | 85.424 | 270.255 | 7934.17 | -1549.01 | -1626.97
| 8545.78 | 90.001 | 270.255 | 7936 | -1548.8 | -1672.69
| 8600 | 90.001 | 270.255 | 7936 | -1548.56 | -1726.92
| 8700 | 90.001 | 270.254 | 7936 | -1548.12 | -1826.92
| 8800 | 90.001 | 270.254 | 7936 | -1547.68 | -1926.92
| 8900 | 90.001 | 270.254 | 7935.99 | -1547.23 | -2026.91
| 9000 | 90.001 | 270.254 | 7935.99 | -1546.79 | -2126.91
| 9100 | 90.001 | 270.254 | 7935.99 | -1546.34 | -2226.91
| 9200 | 90.001 | 270.254 | 7935.99 | -1545.9 | -2326.91
| 9300 | 90.001 | 270.254 | 7935.99 | -1545.46 | -2426.91
| 9400 | 90.001 | 270.254 | 7935.99 | -1545.01 | -2526.91
| 9500 | 90.001 | 270.254 | 7935.99 | -1544.57 | -2626.91
| 9600 | 90.001 | 270.254 | 7935.99 | -1544.13 | -2726.91
| 9700 | 90.001 | 270.254 | 7935.98 | -1543.68 | -2826.91
| 9800 | 90.001 | 270.254 | 7935.98 | -1543.24 | -2926.91
| 9900 | 90.001 | 270.254 | 7935.98 | -1542.8 | -3026.9
| 10000 | 90.001 | 270.254 | 7935.98 | -1542.35 | -3126.9
| 10100 | 90.001 | 270.254 | 7935.98 | -1541.91 | -3226.9
| 10200 | 90.001 | 270.254 | 7935.98 | -1541.47 | -3326.9
| 10300 | 90.001 | 270.254 | 7935.98 | -1541.02 | -3426.9
| 10400 | 90.001 | 270.254 | 7935.98 | -1540.58 | -3526.9
| 10500 | 90.001 | 270.254 | 7935.98 | -1540.14 | -3626.9
| 10600 | 90.001 | 270.253 | 7935.98 | -1539.7 | -3726.9
| 10700 | 90 | 270.253 | 7935.97 | -1539.25 | -3826.9
| 10800 | 90 | 270.253 | 7935.97 | -1538.81 | -3926.9
| 10900 | 90 | 270.253 | 7935.97 | -1538.37 | -4026.89
| 11000 | 90 | 270.253 | 7935.97 | -1537.93 | -4126.89
| 11100 | 90 | 270.253 | 7935.97 | -1537.49 | -4226.89
| 11200 | 90 | 270.253 | 7935.97 | -1537.04 | -4326.89
| 11300 | 90 | 270.253 | 7935.97 | -1536.6 | -4426.89
| 11400 | 90 | 270.253 | 7935.97 | -1536.16 | -4526.89
| 11500 | 90 | 270.253 | 7935.97 | -1535.72 | -4626.89
| 11600 | 90 | 270.253 | 7935.97 | -1535.28 | -4726.89
| 11700 | 90 | 270.253 | 7935.97 | -1534.84 | -4826.89
| 11800 | 90 | 270.253 | 7935.97 | -1534.39 | -4926.89
| 11900 | 90 | 270.253 | 7935.97 | -1533.95 | -5026.88
| 12000 | 90 | 270.253 | 7935.97 | -1533.51 | -5126.88
| 12100 | 90 | 270.253 | 7935.97 | -1533.07 | -5226.88
| 12200 | 90 | 270.253 | 7935.96 | -1532.63 | -5326.88
| 12300 | 90 | 270.253 | 7935.96 | -1532.19 | -5426.88
| 12400 | 90 | 270.253 | 7935.96 | -1531.75 | -5526.88
| 12500 | 90 | 270.252 | 7935.96 | -1531.31 | -5626.88
| 12600 | 90 | 270.252 | 7935.96 | -1530.87 | -5726.88
| 12700 | 90 | 270.252 | 7935.96 | -1530.43 | -5826.88
| 12800 | 90 | 270.252 | 7935.96 | -1529.99 | -5926.88
| 12900 | 90 | 270.252 | 7935.96 | -1529.55 | -6026.88
| 13000 | 90 | 270.252 | 7935.96 | -1529.11 | -6126.87
| 13100 | 90 | 270.252 | 7935.96 | -1528.67 | -6226.87
| 13200 | 90 | 270.252 | 7935.96 | -1528.23 | -6326.87
| 13300 | 90 | 270.252 | 7935.96 | -1527.79 | -6426.87
| 13400 | 90 | 270.252 | 7935.96 | -1527.35 | -6526.87
| 13500 | 90 | 270.252 | 7935.96 | -1526.91 | -6626.87
| 13600 | 90 | 270.252 | 7935.96 | -1526.47 | -6726.87
| 13700 | 90 | 270.252 | 7935.96 | -1526.03 | -6826.87
| 13800 | 90 | 270.252 | 7935.96 | -1525.59 | -6926.87
| 13900 | 90 | 270.252 | 7935.96 | -1525.15 | -7026.87
| 14000 | 90 | 270.252 | 7935.96 | -1524.71 | -7126.86
| 14100 | 90 | 270.252 | 7935.96 | -1524.27 | -7226.86
| 14200 | 90 | 270.252 | 7935.96 | -1523.83 | -7326.86
| 14300 | 90 | 270.252 | 7935.96 | -1523.39 | -7426.86
| 14400 | 90 | 270.252 | 7935.96 | -1522.95 | -7526.86
| 14500 | 90 | 270.251 | 7935.96 | -1522.51 | -7626.86
| 14600 | 90 | 270.251 | 7935.96 | -1522.07 | -7726.86
| 14700 | 90 | 270.251 | 7935.97 | -1521.63 | -7826.86
| 14800 | 90 | 270.251 | 7935.97 | -1521.2 | -7926.86
| 14900 | 90 | 270.251 | 7935.97 | -1520.76 | -8026.86
| 15000 | 90 | 270.251 | 7935.97 | -1520.32 | -8126.85
| 15100 | 90 | 270.251 | 7935.97 | -1519.88 | -8226.85
| 15200 | 90 | 270.251 | 7935.97 | -1519.44 | -8326.85
| 15300 | 90 | 270.251 | 7935.97 | -1519 | -8426.85
| 15400 | 90 | 270.251 | 7935.97 | -1518.57 | -8526.85
| 15500 | 90 | 270.251 | 7935.97 | -1518.13 | -8626.85
| 15600 | 90 | 270.251 | 7935.97 | -1517.69 | -8726.85
| 15700 | 90 | 270.251 | 7935.97 | -1517.25 | -8826.85
| 15800 | 90 | 270.251 | 7935.97 | -1516.81 | -8926.85
| 15900 | 90 | 270.251 | 7935.97 | -1516.38 | -9026.85
| 16000 | 90 | 270.251 | 7935.97 | -1515.94 | -9126.85
| 16100 | 90 | 270.251 | 7935.97 | -1515.5 | -9226.84
| 16200 | 89.999 | 270.251 | 7935.98 | -1515.06 | -9326.84
| 16300 | 89.999 | 270.251 | 7935.98 | -1514.63 | -9426.84
| 16400 | 89.999 | 270.25 | 7935.98 | -1514.19 | -9526.84
| 16500 | 89.999 | 270.25 | 7935.98 | -1513.75 | -9626.84
| 16600 | 89.999 | 270.25 | 7935.98 | -1513.32 | -9726.84
| 16700 | 89.999 | 270.25 | 7935.98 | -1512.88 | -9826.84
| 16800 | 89.999 | 270.25 | 7935.98 | -1512.44 | -9926.84
| 16900 | 89.999 | 270.25 | 7935.98 | -1512.01 | -10026.84
| 17000 | 89.999 | 270.25 | 7935.98 | -1511.57 | -10126.84
| 17100 | 89.999 | 270.25 | 7935.98 | -1511.13 | -10226.83
| 17200 | 89.999 | 270.25 | 7935.99 | -1510.7 | -10326.83
| 17300 | 89.999 | 270.25 | 7935.99 | -1510.26 | -10426.83
| 17400 | 89.999 | 270.25 | 7935.99 | -1509.82 | -10526.83
| 17500 | 89.999 | 270.25 | 7935.99 | -1509.39 | -10626.83
| 17600 | 89.999 | 270.25 | 7935.99 | -1508.95 | -10726.83
| 17700 | 89.999 | 270.25 | 7935.99 | -1508.52 | -10826.83
| 17800 | 89.999 | 270.25 | 7935.99 | -1508.08 | -10926.83
| 17900 | 89.999 | 270.25 | 7936 | -1507.64 | -11026.83
| 18000 | 89.999 | 270.25 | 7936 | -1507.21 | -11126.83
| 18100 | 89.999 | 270.25 | 7936 | -1506.77 | -11226.83
| 18200 | 89.999 | 270.25 | 7936 | -1506.34 | -11326.82
| 18230.15 | 89.999 | 270.25 | 7936 | -1506.21 | -11356.97

## Lookup (hidden)
North Reference | RetunValue | Grid Type | ReturnValue | Deviation Indicator | ReturnValue
| 2 |  | 0 |  | 4
True |  | SPCS-Colorado Central-NAD27 |  | Directional
Grid |  | SPCS-Colorado Central-NAD83 |  | High Angle
|  | SPCS-Colorado North-NAD27 |  | Horizontal
SPCS-Colorado North-NAD83
SPCS-Colorado South-NAD27
SPCS-Colorado South-NAD83
UTM-Zone 12 NAD27
UTM-Zone 12 NAD83
UTM-Zone 13 NAD27
UTM-Zone 13 NAD83