## Data
Header Information | measured depth (ft) | inclination (°) | azimuth (°) | true vertical depth (ft) | northing +N/-S (ft) | easting +E/-W (ft) | Remarks
Operator Name | 0 | 0 | 0 | 0 | 0 | 0
TEP Rocky Mountain, LLC | 153 | 1.5 | 36.65 | 152.98 | 1.61 | 1.2
Operator Number | 213 | 2.99 | 14.94 | 212.94 | 3.75 | 2.07
96850 | 306 | 4.22 | 349.72 | 305.76 | 9.46 | 2.08
Well Name and Number | 398 | 2.82 | 2.9 | 397.58 | 15.05 | 1.59
PA 422-26 | 490 | 5.19 | 359.91 | 489.35 | 21.47 | 1.7
API Number (if available) | 581 | 8.18 | 355.52 | 579.72 | 32.05 | 1.19
05-045-23716 | 673 | 12.23 | 354.46 | 670.25 | 48.28 | -0.26
Location: QQ SEC TWP RGE | 743 | 14.74 | 353.21 | 738.31 | 64.5 | -2.03
NESW Sec 26 T6S R95W | 835 | 16.5 | 349.8 | 826.91 | 88.98 | -5.73
Citing Type: Planned or Actual | 929 | 16.99 | 351.36 | 916.93 | 115.7 | -10.16
Actual | 1024 | 16.66 | 353.94 | 1007.86 | 142.96 | -13.68
Deviation Indicator | 1067 | 16.62 | 353.02 | 1049.06 | 155.2 | -15.08
Directional | 1174 | 17.34 | 353.55 | 1151.4 | 186.23 | -18.73
North Reference | 1268 | 17.37 | 353.61 | 1241.12 | 214.09 | -21.86
True | 1363 | 17.08 | 353.63 | 1331.86 | 242.05 | -24.99
Grid Type | 1457 | 16.81 | 352.77 | 1421.77 | 269.26 | -28.23
#VALUE! | 1551 | 17.87 | 351.78 | 1511.5 | 297.01 | -32.01
| 1645 | 18.78 | 353.37 | 1600.73 | 326.32 | -35.81
| 1740 | 17.65 | 350.9 | 1690.97 | 355.73 | -39.86
| 1834 | 16.44 | 348.69 | 1780.84 | 382.85 | -44.72
| 1929 | 17.41 | 353.4 | 1871.73 | 410.15 | -48.99
| 2024 | 18.55 | 355.17 | 1962.09 | 439.33 | -51.9
| 2118 | 17.91 | 355.32 | 2051.37 | 468.63 | -54.34
| 2212 | 17.2 | 355.47 | 2141 | 496.89 | -56.61
| 2307 | 16.64 | 355.61 | 2231.88 | 524.46 | -58.76
| 2401 | 15.93 | 354.74 | 2322.11 | 550.72 | -60.98
| 2495 | 17.17 | 356.53 | 2412.22 | 577.42 | -63
| 2589 | 18.35 | 357.29 | 2501.73 | 606.05 | -64.54
| 2684 | 18.38 | 358.21 | 2591.9 | 635.96 | -65.71
| 2778 | 17.69 | 359.25 | 2681.28 | 665.05 | -66.36
| 2872 | 16.7 | 359.66 | 2771.08 | 692.84 | -66.63
| 2967 | 15.93 | 359.58 | 2862.25 | 719.52 | -66.81
| 3061 | 16.86 | 356.28 | 2952.43 | 746.03 | -67.79
| 3155 | 18.17 | 353.05 | 3042.07 | 774.18 | -70.44
| 3250 | 17.34 | 353.47 | 3132.54 | 802.95 | -73.85
| 3345 | 16.16 | 353.39 | 3223.51 | 830.15 | -76.98
| 3439 | 15.24 | 354.33 | 3314 | 855.44 | -79.7
| 3533 | 15.85 | 352.62 | 3404.57 | 880.46 | -82.57
| 3627 | 17.14 | 349.23 | 3494.7 | 906.8 | -86.81
| 3722 | 16.26 | 348.71 | 3585.69 | 933.59 | -92.03
| 3816 | 15.11 | 347.61 | 3676.19 | 958.47 | -97.24
| 3911 | 16.41 | 351.08 | 3767.62 | 983.82 | -101.97
| 4005 | 18.23 | 348.32 | 3857.35 | 1011.34 | -107.01
| 4099 | 17.5 | 347.29 | 3946.82 | 1039.52 | -113.1
| 4194 | 16.65 | 346.9 | 4037.63 | 1066.71 | -119.32
| 4288 | 17.82 | 351.19 | 4127.41 | 1094.05 | -124.58
| 4382 | 18.81 | 356.81 | 4216.66 | 1123.39 | -127.63
| 4477 | 18.75 | 356.56 | 4306.6 | 1153.93 | -129.39
| 4586 | 18.29 | 357.5 | 4409.95 | 1188.5 | -131.19
| 4666 | 18.41 | 358.24 | 4485.89 | 1213.67 | -132.13
| 4759 | 17.53 | 357.75 | 4574.35 | 1242.34 | -133.13
| 4869 | 16.44 | 356.71 | 4679.55 | 1274.44 | -134.67
| 4948 | 15.97 | 355.84 | 4755.41 | 1296.44 | -136.1
| 5043 | 16.53 | 356.64 | 4846.62 | 1322.96 | -137.84
| 5137 | 15.94 | 356.99 | 4936.87 | 1349.2 | -139.3
| 5231 | 14.92 | 356.67 | 5027.48 | 1374.17 | -140.68
| 5326 | 12.87 | 359.47 | 5119.69 | 1396.96 | -141.49
| 5420 | 10.8 | 0.12 | 5211.69 | 1416.24 | -141.57
| 5515 | 11.58 | 3.21 | 5304.88 | 1434.66 | -141.02
| 5609 | 10.04 | 3.65 | 5397.21 | 1452.26 | -139.97
| 5703 | 8.92 | 4.52 | 5489.93 | 1467.7 | -138.87
| 5797 | 8.06 | 5.64 | 5582.9 | 1481.53 | -137.65
| 5892 | 6.88 | 4.57 | 5677.09 | 1493.83 | -136.54
| 5986 | 7.45 | 0.16 | 5770.36 | 1505.53 | -136.08
| 6080 | 7.03 | 359.63 | 5863.61 | 1517.38 | -136.1
| 6174 | 6.07 | 358.8 | 5956.99 | 1528.1 | -136.24
| 6268 | 5.54 | 0.58 | 6050.51 | 1537.61 | -136.3
| 6363 | 3.1 | 357.42 | 6145.23 | 1544.76 | -136.37
| 6457 | 2.69 | 359.26 | 6239.11 | 1549.5 | -136.51
| 6552 | 2.17 | 348.8 | 6334.03 | 1553.5 | -136.89
| 6646 | 1.8 | 339.82 | 6427.97 | 1556.63 | -137.74
| 6740 | 1.31 | 334.43 | 6521.94 | 1558.98 | -138.71
| 6835 | 0.96 | 341.99 | 6616.92 | 1560.72 | -139.43
| 6929 | 0.55 | 345.61 | 6710.91 | 1561.91 | -139.78
| 7024 | 0.4 | 220.6 | 6805.91 | 1562.1 | -140.11
| 7118 | 0.95 | 188.56 | 6899.9 | 1561.08 | -140.44
| 7213 | 1.5 | 210.02 | 6994.88 | 1559.22 | -141.18
| 7307 | 1.35 | 218.89 | 7088.85 | 1557.29 | -142.49
| 7401 | 0.66 | 220.68 | 7182.83 | 1556.02 | -143.54
| 7496 | 0.77 | 255.56 | 7277.83 | 1555.45 | -144.52
| 7590 | 0.75 | 239.33 | 7371.82 | 1554.98 | -145.66
| 7684 | 0.48 | 240.93 | 7465.81 | 1554.47 | -146.53
| 7778 | 0.48 | 146.58 | 7559.81 | 1553.95 | -146.66
| 7873 | 0.48 | 150.54 | 7654.81 | 1553.27 | -146.24
| 7968 | 0.34 | 149.95 | 7749.81 | 1552.68 | -145.91
| 8062 | 0.63 | 134.18 | 7843.8 | 1552.08 | -145.4
| 8157 | 0.64 | 130.14 | 7938.8 | 1551.37 | -144.62
| 8250 | 0.9 | 199.17 | 8031.79 | 1550.35 | -144.46
| 8344 | 2.39 | 225.52 | 8125.75 | 1548.28 | -146.1
| 8439 | 2.8 | 238.84 | 8220.65 | 1545.69 | -149.5
| 8520 | 3.08 | 236.13 | 8301.55 | 1543.45 | -153
| 8580 | 3.08 | 236.13 | 8361.46 | 1541.66 | -155.67

## Lookup (hidden)
North Reference | RetunValue | Grid Type | ReturnValue | Deviation Indicator | ReturnValue
| 2 |  | 0 |  | 2
True |  | SPCS-Colorado Central-NAD27 |  | Directional
Grid |  | SPCS-Colorado Central-NAD83 |  | High Angle
|  | SPCS-Colorado North-NAD27 |  | Horizontal
SPCS-Colorado North-NAD83
SPCS-Colorado South-NAD27
SPCS-Colorado South-NAD83
UTM-Zone 12 NAD27
UTM-Zone 12 NAD83
UTM-Zone 13 NAD27
UTM-Zone 13 NAD83