## Data
Header Information | measured depth (ft) | inclination (°) | azimuth (°) | true vertical depth (ft) | northing +N/-S (ft) | easting +E/-W (ft) | Remarks
Operator Name | 0 | 0 | 0 | 0 | 0 | 0
TEP Rocky Mountain LLC | 200 | 1.5 | 273.62 | 199.99 | 0.04 | -0.65
Operator Number | 300 | 4.5 | 273.62 | 299.85 | 0.37 | -5.88
96850 | 400 | 7.5 | 273.62 | 399.29 | 1.03 | -16.31
Well Name and Number | 500 | 8.92 | 273.62 | 498.16 | 1.97 | -31.2
FEDERAL PA 334-13 | 600 | 8.92 | 273.62 | 596.95 | 2.95 | -46.68
API Number (if available) | 700 | 8.92 | 273.62 | 695.74 | 3.93 | -62.15
| 800 | 8.92 | 273.62 | 794.53 | 4.91 | -77.63
Location: QQ SEC TWP RGE | 900 | 8.92 | 273.62 | 893.32 | 5.89 | -93.11
SESE Sec. 13 T6S R95W | 1000 | 8.92 | 273.62 | 992.12 | 6.87 | -108.58
Citing Type: Planned or Actual | 1100 | 8.92 | 273.62 | 1090.91 | 7.85 | -124.06
Planned | 1200 | 8.92 | 273.62 | 1189.7 | 8.83 | -139.53
Deviation Indicator | 1300 | 8.92 | 273.62 | 1288.49 | 9.81 | -155.01
Directional | 1400 | 8.92 | 273.62 | 1387.28 | 10.79 | -170.49
North Reference | 1500 | 8.92 | 273.62 | 1486.07 | 11.77 | -185.96
True | 1600 | 8.92 | 273.62 | 1584.86 | 12.74 | -201.44
Grid Type | 1700 | 8.92 | 273.62 | 1683.65 | 13.72 | -216.91
#VALUE! | 1800 | 8.92 | 273.62 | 1782.44 | 14.7 | -232.39
| 1900 | 8.92 | 273.62 | 1881.23 | 15.68 | -247.86
| 2000 | 8.92 | 273.62 | 1980.02 | 16.66 | -263.34
| 2100 | 8.92 | 273.62 | 2078.81 | 17.64 | -278.82
| 2200 | 8.92 | 273.62 | 2177.6 | 18.62 | -294.29
| 2300 | 8.92 | 273.62 | 2276.39 | 19.6 | -309.77
| 2400 | 8.92 | 273.62 | 2375.18 | 20.58 | -325.24
| 2500 | 8.92 | 273.62 | 2473.97 | 21.56 | -340.72
| 2600 | 8.92 | 273.62 | 2572.76 | 22.54 | -356.2
| 2700 | 8.92 | 273.62 | 2671.55 | 23.52 | -371.67
| 2800 | 8.92 | 273.62 | 2770.34 | 24.49 | -387.15
| 2900 | 8.92 | 273.62 | 2869.13 | 25.47 | -402.62
| 3000 | 8.92 | 273.62 | 2967.92 | 26.45 | -418.1
| 3100 | 8.92 | 273.62 | 3066.71 | 27.43 | -433.58
| 3200 | 8.92 | 273.62 | 3165.5 | 28.41 | -449.05
| 3300 | 8.92 | 273.62 | 3264.29 | 29.39 | -464.53
| 3400 | 8.92 | 273.62 | 3363.08 | 30.37 | -480
| 3500 | 8.92 | 273.62 | 3461.87 | 31.35 | -495.48
| 3600 | 8.92 | 273.62 | 3560.67 | 32.33 | -510.95
| 3700 | 8.92 | 273.62 | 3659.46 | 33.31 | -526.43
| 3800 | 8.92 | 273.62 | 3758.25 | 34.29 | -541.91
| 3900 | 8.92 | 273.62 | 3857.04 | 35.27 | -557.38
| 4000 | 8.92 | 273.62 | 3955.83 | 36.24 | -572.86
| 4100 | 8.92 | 273.62 | 4054.62 | 37.22 | -588.33
| 4200 | 8.92 | 273.62 | 4153.41 | 38.2 | -603.81
| 4300 | 8.92 | 273.62 | 4252.2 | 39.18 | -619.29
| 4400 | 8.92 | 273.62 | 4350.99 | 40.16 | -634.76
| 4500 | 8.92 | 273.62 | 4449.78 | 41.14 | -650.24
| 4600 | 8.92 | 273.62 | 4548.57 | 42.12 | -665.71
| 4700 | 8.92 | 273.62 | 4647.36 | 43.1 | -681.19
| 4800 | 8.92 | 273.62 | 4746.15 | 44.08 | -696.67
| 4900 | 8.92 | 273.62 | 4844.94 | 45.06 | -712.14
| 5000 | 8.92 | 273.62 | 4943.73 | 46.04 | -727.62
| 5100 | 8.92 | 273.62 | 5042.52 | 47.02 | -743.09
| 5200 | 8.92 | 273.62 | 5141.31 | 47.99 | -758.57
| 5300 | 8.92 | 273.62 | 5240.1 | 48.97 | -774.04
| 5400 | 8.92 | 273.62 | 5338.89 | 49.95 | -789.52
| 5500 | 8.92 | 273.62 | 5437.68 | 50.93 | -805
| 5600 | 8.92 | 273.62 | 5536.47 | 51.91 | -820.47
| 5700 | 8.92 | 273.62 | 5635.26 | 52.89 | -835.95
| 5800 | 8.92 | 273.62 | 5734.05 | 53.87 | -851.42
| 5900 | 8.92 | 273.62 | 5832.84 | 54.85 | -866.9
| 6000 | 8.92 | 273.62 | 5931.63 | 55.83 | -882.38
| 6100 | 8.92 | 273.62 | 6030.42 | 56.81 | -897.85
| 6200 | 8.92 | 273.62 | 6129.21 | 57.79 | -913.33
| 6300 | 8.92 | 273.62 | 6228.01 | 58.77 | -928.8
| 6400 | 8.92 | 273.62 | 6326.8 | 59.74 | -944.28
| 6500 | 8.54 | 273.62 | 6425.6 | 60.72 | -959.67
| 6600 | 7.04 | 273.62 | 6524.67 | 61.57 | -973.2
| 6700 | 5.54 | 273.62 | 6624.07 | 62.27 | -984.14
| 6800 | 4.04 | 273.62 | 6723.71 | 62.79 | -992.48
| 6900 | 2.54 | 273.62 | 6823.55 | 63.16 | -998.21
| 7000 | 1.04 | 273.62 | 6923.49 | 63.35 | -1001.33
| 9529.51 | 0 | 0 | 9453 | 63.39 | -1001.97

## Lookup (hidden)
North Reference | RetunValue | Grid Type | ReturnValue | Deviation Indicator | ReturnValue
| 2 |  | 0 |  | 2
True |  | SPCS-Colorado Central-NAD27 |  | Directional
Grid |  | SPCS-Colorado Central-NAD83 |  | High Angle
|  | SPCS-Colorado North-NAD27 |  | Horizontal
SPCS-Colorado North-NAD83
SPCS-Colorado South-NAD27
SPCS-Colorado South-NAD83
UTM-Zone 12 NAD27
UTM-Zone 12 NAD83
UTM-Zone 13 NAD27
UTM-Zone 13 NAD83