## Data
Header Information | measured depth (ft) | inclination (°) | azimuth (°) | true vertical depth (ft) | northing +N/-S (ft) | easting +E/-W (ft) | Remarks
Operator Name | 0 | 0 | 0 | 0 | 0 | 0
TEP Rocky Mountain LLC | 200 | 0.6 | 289.45 | 200 | 0.03 | -0.1
Operator Number | 300 | 3.6 | 289.45 | 299.92 | 1.25 | -3.55
96850 | 400 | 6.6 | 289.45 | 399.51 | 4.21 | -11.93
Well Name and Number | 500 | 9.45 | 289.45 | 498.51 | 8.9 | -25.21
FEDERAL PA 34-14 | 600 | 9.45 | 289.45 | 597.15 | 14.37 | -40.7
API Number (if available) | 700 | 9.45 | 289.45 | 695.79 | 19.84 | -56.19
| 800 | 9.45 | 289.45 | 794.43 | 25.31 | -71.68
Location: QQ SEC TWP RGE | 900 | 9.45 | 289.45 | 893.07 | 30.78 | -87.16
SESE Sec. 13 T6S R95W | 1000 | 9.45 | 289.45 | 991.72 | 36.25 | -102.65
Citing Type: Planned or Actual | 1100 | 9.45 | 289.45 | 1090.36 | 41.72 | -118.14
Planned | 1200 | 9.45 | 289.45 | 1189 | 47.19 | -133.63
Deviation Indicator | 1300 | 9.45 | 289.45 | 1287.64 | 52.66 | -149.12
Directional | 1400 | 9.45 | 289.45 | 1386.28 | 58.13 | -164.6
North Reference | 1500 | 9.45 | 289.45 | 1484.92 | 63.6 | -180.09
True | 1600 | 9.45 | 289.45 | 1583.57 | 69.06 | -195.58
Grid Type | 1700 | 9.45 | 289.45 | 1682.21 | 74.53 | -211.07
#VALUE! | 1800 | 9.45 | 289.45 | 1780.85 | 80 | -226.56
| 1900 | 9.45 | 289.45 | 1879.49 | 85.47 | -242.04
| 2000 | 9.45 | 289.45 | 1978.13 | 90.94 | -257.53
| 2100 | 9.45 | 289.45 | 2076.78 | 96.41 | -273.02
| 2200 | 9.45 | 289.45 | 2175.42 | 101.88 | -288.51
| 2300 | 9.45 | 289.45 | 2274.06 | 107.35 | -303.99
| 2400 | 9.45 | 289.45 | 2372.7 | 112.82 | -319.48
| 2500 | 9.45 | 289.45 | 2471.34 | 118.29 | -334.97
| 2600 | 9.45 | 289.45 | 2569.98 | 123.76 | -350.46
| 2700 | 9.45 | 289.45 | 2668.63 | 129.23 | -365.95
| 2800 | 9.45 | 289.45 | 2767.27 | 134.69 | -381.43
| 2900 | 9.45 | 289.45 | 2865.91 | 140.16 | -396.92
| 3000 | 9.45 | 289.45 | 2964.55 | 145.63 | -412.41
| 3100 | 9.45 | 289.45 | 3063.19 | 151.1 | -427.9
| 3200 | 9.45 | 289.45 | 3161.84 | 156.57 | -443.39
| 3300 | 9.45 | 289.45 | 3260.48 | 162.04 | -458.87
| 3400 | 9.45 | 289.45 | 3359.12 | 167.51 | -474.36
| 3500 | 9.45 | 289.45 | 3457.76 | 172.98 | -489.85
| 3600 | 9.45 | 289.45 | 3556.4 | 178.45 | -505.34
| 3700 | 9.45 | 289.45 | 3655.05 | 183.92 | -520.82
| 3800 | 9.45 | 289.45 | 3753.69 | 189.39 | -536.31
| 3900 | 9.45 | 289.45 | 3852.33 | 194.86 | -551.8
| 4000 | 9.45 | 289.45 | 3950.97 | 200.33 | -567.29
| 4100 | 9.45 | 289.45 | 4049.61 | 205.79 | -582.78
| 4200 | 9.45 | 289.45 | 4148.25 | 211.26 | -598.26
| 4300 | 9.45 | 289.45 | 4246.9 | 216.73 | -613.75
| 4400 | 9.45 | 289.45 | 4345.54 | 222.2 | -629.24
| 4500 | 9.45 | 289.45 | 4444.18 | 227.67 | -644.73
| 4600 | 9.45 | 289.45 | 4542.82 | 233.14 | -660.21
| 4700 | 9.45 | 289.45 | 4641.46 | 238.61 | -675.7
| 4800 | 9.45 | 289.45 | 4740.11 | 244.08 | -691.19
| 4900 | 9.45 | 289.45 | 4838.75 | 249.55 | -706.68
| 5000 | 9.45 | 289.45 | 4937.39 | 255.02 | -722.17
| 5100 | 9.45 | 289.45 | 5036.03 | 260.49 | -737.65
| 5200 | 9.45 | 289.45 | 5134.67 | 265.96 | -753.14
| 5300 | 9.45 | 289.45 | 5233.31 | 271.42 | -768.63
| 5400 | 9.45 | 289.45 | 5331.96 | 276.89 | -784.12
| 5500 | 9.45 | 289.45 | 5430.6 | 282.36 | -799.61
| 5600 | 9.45 | 289.45 | 5529.24 | 287.83 | -815.09
| 5700 | 9.45 | 289.45 | 5627.88 | 293.3 | -830.58
| 5800 | 9.45 | 289.45 | 5726.52 | 298.77 | -846.07
| 5900 | 9.45 | 289.45 | 5825.17 | 304.24 | -861.56
| 6000 | 9.45 | 289.45 | 5923.81 | 309.71 | -877.04
| 6100 | 9.45 | 289.45 | 6022.45 | 315.18 | -892.53
| 6200 | 9.45 | 289.45 | 6121.09 | 320.65 | -908.02
| 6300 | 9.45 | 289.45 | 6219.73 | 326.12 | -923.51
| 6400 | 9.45 | 289.45 | 6318.38 | 331.59 | -939
| 6500 | 8.75 | 289.45 | 6417.06 | 336.96 | -954.21
| 6600 | 7.25 | 289.45 | 6516.09 | 341.59 | -967.33
| 6700 | 5.75 | 289.45 | 6615.44 | 345.36 | -978
| 6800 | 4.25 | 289.45 | 6715.06 | 348.26 | -986.22
| 6900 | 2.75 | 289.45 | 6814.87 | 350.29 | -991.97
| 7000 | 1.25 | 289.45 | 6914.81 | 351.45 | -995.26
| 9543.2 | 0 | 0 | 9458 | 351.76 | -996.11

## Lookup (hidden)
North Reference | RetunValue | Grid Type | ReturnValue | Deviation Indicator | ReturnValue
| 2 |  | 0 |  | 2
True |  | SPCS-Colorado Central-NAD27 |  | Directional
Grid |  | SPCS-Colorado Central-NAD83 |  | High Angle
|  | SPCS-Colorado North-NAD27 |  | Horizontal
SPCS-Colorado North-NAD83
SPCS-Colorado South-NAD27
SPCS-Colorado South-NAD83
UTM-Zone 12 NAD27
UTM-Zone 12 NAD83
UTM-Zone 13 NAD27
UTM-Zone 13 NAD83