## Data
Header Information | measured depth (ft) | inclination (°) | azimuth (°) | true vertical depth (ft) | northing +N/-S (ft) | easting +E/-W (ft) | Remarks
Operator Name | 0 | 0 | 0 | 0 | 0 | 0
TEP Rocky Mountain LLC | 200 | 1.5 | 257.03 | 199.99 | -0.15 | -0.64
Operator Number | 300 | 4.5 | 257.03 | 299.85 | -1.32 | -5.74
96850 | 400 | 7.5 | 257.03 | 399.29 | -3.67 | -15.92
Well Name and Number | 500 | 9.11 | 257.03 | 498.14 | -7.05 | -30.62
FEDERAL PA 434-13 | 600 | 9.11 | 257.03 | 596.88 | -10.61 | -46.04
API Number (if available) | 700 | 9.11 | 257.03 | 695.62 | -14.16 | -61.47
| 800 | 9.11 | 257.03 | 794.36 | -17.71 | -76.89
Location: QQ SEC TWP RGE | 900 | 9.11 | 257.03 | 893.1 | -21.27 | -92.31
SESE Sec. 13 T6S R95W | 1000 | 9.11 | 257.03 | 991.84 | -24.82 | -107.73
Citing Type: Planned or Actual | 1100 | 9.11 | 257.03 | 1090.58 | -28.37 | -123.16
Planned | 1200 | 9.11 | 257.03 | 1189.32 | -31.92 | -138.58
Deviation Indicator | 1300 | 9.11 | 257.03 | 1288.06 | -35.48 | -154
Directional | 1400 | 9.11 | 257.03 | 1386.8 | -39.03 | -169.42
North Reference | 1500 | 9.11 | 257.03 | 1485.54 | -42.58 | -184.84
True | 1600 | 9.11 | 257.03 | 1584.27 | -46.14 | -200.27
Grid Type | 1700 | 9.11 | 257.03 | 1683.01 | -49.69 | -215.69
#VALUE! | 1800 | 9.11 | 257.03 | 1781.75 | -53.24 | -231.11
| 1900 | 9.11 | 257.03 | 1880.49 | -56.79 | -246.53
| 2000 | 9.11 | 257.03 | 1979.23 | -60.35 | -261.96
| 2100 | 9.11 | 257.03 | 2077.97 | -63.9 | -277.38
| 2200 | 9.11 | 257.03 | 2176.71 | -67.45 | -292.8
| 2300 | 9.11 | 257.03 | 2275.45 | -71.01 | -308.22
| 2400 | 9.11 | 257.03 | 2374.19 | -74.56 | -323.65
| 2500 | 9.11 | 257.03 | 2472.93 | -78.11 | -339.07
| 2600 | 9.11 | 257.03 | 2571.67 | -81.67 | -354.49
| 2700 | 9.11 | 257.03 | 2670.41 | -85.22 | -369.91
| 2800 | 9.11 | 257.03 | 2769.15 | -88.77 | -385.33
| 2900 | 9.11 | 257.03 | 2867.89 | -92.32 | -400.76
| 3000 | 9.11 | 257.03 | 2966.63 | -95.88 | -416.18
| 3100 | 9.11 | 257.03 | 3065.37 | -99.43 | -431.6
| 3200 | 9.11 | 257.03 | 3164.11 | -102.98 | -447.02
| 3300 | 9.11 | 257.03 | 3262.85 | -106.54 | -462.45
| 3400 | 9.11 | 257.03 | 3361.59 | -110.09 | -477.87
| 3500 | 9.11 | 257.03 | 3460.33 | -113.64 | -493.29
| 3600 | 9.11 | 257.03 | 3559.07 | -117.19 | -508.71
| 3700 | 9.11 | 257.03 | 3657.81 | -120.75 | -524.14
| 3800 | 9.11 | 257.03 | 3756.55 | -124.3 | -539.56
| 3900 | 9.11 | 257.03 | 3855.29 | -127.85 | -554.98
| 4000 | 9.11 | 257.03 | 3954.03 | -131.41 | -570.4
| 4100 | 9.11 | 257.03 | 4052.77 | -134.96 | -585.83
| 4200 | 9.11 | 257.03 | 4151.51 | -138.51 | -601.25
| 4300 | 9.11 | 257.03 | 4250.25 | -142.06 | -616.67
| 4400 | 9.11 | 257.03 | 4348.99 | -145.62 | -632.09
| 4500 | 9.11 | 257.03 | 4447.73 | -149.17 | -647.51
| 4600 | 9.11 | 257.03 | 4546.47 | -152.72 | -662.94
| 4700 | 9.11 | 257.03 | 4645.21 | -156.28 | -678.36
| 4800 | 9.11 | 257.03 | 4743.95 | -159.83 | -693.78
| 4900 | 9.11 | 257.03 | 4842.69 | -163.38 | -709.2
| 5000 | 9.11 | 257.03 | 4941.42 | -166.93 | -724.63
| 5100 | 9.11 | 257.03 | 5040.16 | -170.49 | -740.05
| 5200 | 9.11 | 257.03 | 5138.9 | -174.04 | -755.47
| 5300 | 9.11 | 257.03 | 5237.64 | -177.59 | -770.89
| 5400 | 9.11 | 257.03 | 5336.38 | -181.15 | -786.32
| 5500 | 9.11 | 257.03 | 5435.12 | -184.7 | -801.74
| 5600 | 9.11 | 257.03 | 5533.86 | -188.25 | -817.16
| 5700 | 9.11 | 257.03 | 5632.6 | -191.8 | -832.58
| 5800 | 9.11 | 257.03 | 5731.34 | -195.36 | -848
| 5900 | 9.11 | 257.03 | 5830.08 | -198.91 | -863.43
| 6000 | 9.11 | 257.03 | 5928.82 | -202.46 | -878.85
| 6100 | 9.11 | 257.03 | 6027.56 | -206.02 | -894.27
| 6200 | 9.11 | 257.03 | 6126.3 | -209.57 | -909.69
| 6300 | 9.11 | 257.03 | 6225.04 | -213.12 | -925.12
| 6400 | 9.11 | 257.03 | 6323.78 | -216.68 | -940.54
| 6500 | 8.44 | 257.03 | 6422.56 | -220.17 | -955.71
| 6600 | 6.94 | 257.03 | 6521.66 | -223.17 | -968.74
| 6700 | 5.44 | 257.03 | 6621.07 | -225.59 | -979.25
| 6800 | 3.94 | 257.03 | 6720.74 | -227.43 | -987.21
| 6900 | 2.44 | 257.03 | 6820.58 | -228.67 | -992.63
| 7000 | 0.94 | 257.03 | 6920.53 | -229.34 | -995.5
| 9522.47 | 0 | 0 | 9443 | -229.45 | -995.99

## Lookup (hidden)
North Reference | RetunValue | Grid Type | ReturnValue | Deviation Indicator | ReturnValue
| 2 |  | 0 |  | 2
True |  | SPCS-Colorado Central-NAD27 |  | Directional
Grid |  | SPCS-Colorado Central-NAD83 |  | High Angle
|  | SPCS-Colorado North-NAD27 |  | Horizontal
SPCS-Colorado North-NAD83
SPCS-Colorado South-NAD27
SPCS-Colorado South-NAD83
UTM-Zone 12 NAD27
UTM-Zone 12 NAD83
UTM-Zone 13 NAD27
UTM-Zone 13 NAD83