## Data
Header Information | measured depth (ft) | inclination (°) | azimuth (°) | true vertical depth (ft) | northing +N/-S (ft) | easting +E/-W (ft) | Remarks
Operator Name | 0 | 0 | 0 | 0 | 0 | 0
TEP Rocky Mountain LLC | 200 | 1.5 | 238.52 | 199.99 | -0.34 | -0.56
Operator Number | 300 | 4.5 | 238.52 | 299.85 | -3.07 | -5.02
96850 | 400 | 7.5 | 238.52 | 399.29 | -8.53 | -13.93
Well Name and Number | 500 | 10.5 | 238.52 | 498.04 | -16.7 | -27.27
FEDERAL PA 21-24 | 600 | 13.5 | 238.52 | 595.85 | -27.56 | -45
API Number (if available) | 700 | 16.5 | 238.52 | 692.43 | -41.08 | -67.07
| 800 | 19.5 | 238.52 | 787.52 | -57.21 | -93.42
Location: QQ SEC TWP RGE | 900 | 22.5 | 238.52 | 880.87 | -75.93 | -123.98
SESE Sec. 13 T6S R95W | 1000 | 25.14 | 238.52 | 972.23 | -97.15 | -158.63
Citing Type: Planned or Actual | 1100 | 25.14 | 238.52 | 1062.76 | -119.33 | -194.86
Planned | 1200 | 25.14 | 238.52 | 1153.29 | -141.52 | -231.08
Deviation Indicator | 1300 | 25.14 | 238.52 | 1243.82 | -163.71 | -267.31
Directional | 1400 | 25.14 | 238.52 | 1334.35 | -185.89 | -303.54
North Reference | 1500 | 25.14 | 238.52 | 1424.87 | -208.08 | -339.76
True | 1600 | 25.14 | 238.52 | 1515.4 | -230.26 | -375.99
Grid Type | 1700 | 25.14 | 238.52 | 1605.93 | -252.45 | -412.22
#VALUE! | 1800 | 25.14 | 238.52 | 1696.46 | -274.64 | -448.44
| 1900 | 25.14 | 238.52 | 1786.99 | -296.82 | -484.67
| 2000 | 25.14 | 238.52 | 1877.52 | -319.01 | -520.9
| 2100 | 25.14 | 238.52 | 1968.05 | -341.19 | -557.12
| 2200 | 25.14 | 238.52 | 2058.57 | -363.38 | -593.35
| 2300 | 25.14 | 238.52 | 2149.1 | -385.56 | -629.58
| 2400 | 25.14 | 238.52 | 2239.63 | -407.75 | -665.8
| 2500 | 25.14 | 238.52 | 2330.16 | -429.94 | -702.03
| 2600 | 25.14 | 238.52 | 2420.69 | -452.12 | -738.26
| 2700 | 25.14 | 238.52 | 2511.22 | -474.31 | -774.48
| 2800 | 25.14 | 238.52 | 2601.75 | -496.49 | -810.71
| 2900 | 25.14 | 238.52 | 2692.27 | -518.68 | -846.94
| 3000 | 25.14 | 238.52 | 2782.8 | -540.87 | -883.16
| 3100 | 25.14 | 238.52 | 2873.33 | -563.05 | -919.39
| 3200 | 25.14 | 238.52 | 2963.86 | -585.24 | -955.62
| 3300 | 25.14 | 238.52 | 3054.39 | -607.42 | -991.84
| 3400 | 25.14 | 238.52 | 3144.92 | -629.61 | -1028.07
| 3500 | 25.14 | 238.52 | 3235.45 | -651.8 | -1064.3
| 3600 | 25.14 | 238.52 | 3325.97 | -673.98 | -1100.52
| 3700 | 25.14 | 238.52 | 3416.5 | -696.17 | -1136.75
| 3800 | 25.14 | 238.52 | 3507.03 | -718.35 | -1172.98
| 3900 | 25.14 | 238.52 | 3597.56 | -740.54 | -1209.2
| 4000 | 25.14 | 238.52 | 3688.09 | -762.72 | -1245.43
| 4100 | 25.14 | 238.52 | 3778.62 | -784.91 | -1281.66
| 4200 | 25.14 | 238.52 | 3869.14 | -807.1 | -1317.88
| 4300 | 25.14 | 238.52 | 3959.67 | -829.28 | -1354.11
| 4400 | 25.14 | 238.52 | 4050.2 | -851.47 | -1390.34
| 4500 | 25.14 | 238.52 | 4140.73 | -873.65 | -1426.56
| 4600 | 25.14 | 238.52 | 4231.26 | -895.84 | -1462.79
| 4700 | 25.14 | 238.52 | 4321.79 | -918.03 | -1499.02
| 4800 | 25.14 | 238.52 | 4412.32 | -940.21 | -1535.24
| 4900 | 25.14 | 238.52 | 4502.84 | -962.4 | -1571.47
| 5000 | 25.14 | 238.52 | 4593.37 | -984.58 | -1607.7
| 5100 | 25.14 | 238.52 | 4683.9 | -1006.77 | -1643.92
| 5200 | 25.14 | 238.52 | 4774.43 | -1028.96 | -1680.15
| 5300 | 25.14 | 238.52 | 4864.96 | -1051.14 | -1716.38
| 5400 | 25.14 | 238.52 | 4955.49 | -1073.33 | -1752.6
| 5500 | 25.14 | 238.52 | 5046.02 | -1095.51 | -1788.83
| 5600 | 25.14 | 238.52 | 5136.54 | -1117.7 | -1825.06
| 5700 | 25.14 | 238.52 | 5227.07 | -1139.89 | -1861.28
| 5800 | 25.14 | 238.52 | 5317.6 | -1162.07 | -1897.51
| 5900 | 24.51 | 238.52 | 5408.23 | -1184.15 | -1933.56
| 6000 | 23.01 | 238.52 | 5499.75 | -1205.19 | -1967.92
| 6100 | 21.51 | 238.52 | 5592.29 | -1224.98 | -2000.23
| 6200 | 20.01 | 238.52 | 5685.79 | -1243.49 | -2030.46
| 6300 | 18.51 | 238.52 | 5780.19 | -1260.72 | -2058.59
| 6400 | 17.01 | 238.52 | 5875.42 | -1276.65 | -2084.61
| 6500 | 15.51 | 238.52 | 5971.42 | -1291.28 | -2108.49
| 6600 | 14.01 | 238.52 | 6068.11 | -1304.59 | -2130.22
| 6700 | 12.51 | 238.52 | 6165.44 | -1316.57 | -2149.78
| 6800 | 11.01 | 238.52 | 6263.34 | -1327.21 | -2167.16
| 6900 | 9.51 | 238.52 | 6361.74 | -1336.52 | -2182.36
| 7000 | 8.01 | 238.52 | 6460.57 | -1344.47 | -2195.35
| 7100 | 6.51 | 238.52 | 6559.76 | -1351.07 | -2206.13
| 7200 | 5.01 | 238.52 | 6659.25 | -1356.32 | -2214.69
| 7300 | 3.51 | 238.52 | 6758.98 | -1360.2 | -2221.03
| 7400 | 2.01 | 238.52 | 6858.86 | -1362.72 | -2225.14
| 7500 | 0.51 | 238.52 | 6958.83 | -1363.87 | -2227.02
| 9994.17 | 0 | 0 | 9453 | -1363.95 | -2227.15

## Lookup (hidden)
North Reference | RetunValue | Grid Type | ReturnValue | Deviation Indicator | ReturnValue
| 2 |  | 0 |  | 2
True |  | SPCS-Colorado Central-NAD27 |  | Directional
Grid |  | SPCS-Colorado Central-NAD83 |  | High Angle
|  | SPCS-Colorado North-NAD27 |  | Horizontal
SPCS-Colorado North-NAD83
SPCS-Colorado South-NAD27
SPCS-Colorado South-NAD83
UTM-Zone 12 NAD27
UTM-Zone 12 NAD83
UTM-Zone 13 NAD27
UTM-Zone 13 NAD83