## Data
Header Information | measured depth (ft) | inclination (°) | azimuth (°) | true vertical depth (ft) | northing +N/-S (ft) | easting +E/-W (ft) | Remarks
Operator Name | 0 | 0 | 0 | 0 | 0 | 0
TEP Rocky Mountain LLC | 200 | 2.4 | 339.79 | 199.98 | 1.57 | -0.58
Operator Number | 300 | 5.4 | 339.79 | 299.73 | 7.95 | -2.93
96850 | 400 | 8.4 | 339.79 | 399 | 19.23 | -7.08
Well Name and Number | 500 | 11.4 | 339.79 | 497.5 | 35.36 | -13.01
FEDERAL PA 32-13 | 600 | 14.4 | 339.79 | 594.96 | 56.31 | -20.72
API Number (if available) | 700 | 17.4 | 339.79 | 691.13 | 82.02 | -30.18
| 800 | 20.4 | 339.79 | 785.72 | 112.41 | -41.37
Location: QQ SEC TWP RGE | 900 | 23.4 | 339.79 | 878.5 | 147.41 | -54.25
SESE Sec. 13 T6S R95W | 1000 | 24.87 | 339.79 | 969.48 | 186.34 | -68.58
Citing Type: Planned or Actual | 1100 | 24.87 | 339.79 | 1060.21 | 225.81 | -83.11
Planned | 1200 | 24.87 | 339.79 | 1150.94 | 265.27 | -97.63
Deviation Indicator | 1300 | 24.87 | 339.79 | 1241.66 | 304.74 | -112.16
Directional | 1400 | 24.87 | 339.79 | 1332.39 | 344.21 | -126.68
North Reference | 1500 | 24.87 | 339.79 | 1423.12 | 383.67 | -141.21
True | 1600 | 24.87 | 339.79 | 1513.85 | 423.14 | -155.73
Grid Type | 1700 | 24.87 | 339.79 | 1604.57 | 462.6 | -170.26
#VALUE! | 1800 | 24.87 | 339.79 | 1695.3 | 502.07 | -184.78
| 1900 | 24.87 | 339.79 | 1786.03 | 541.54 | -199.31
| 2000 | 24.87 | 339.79 | 1876.76 | 581 | -213.83
| 2100 | 24.87 | 339.79 | 1967.48 | 620.47 | -228.36
| 2200 | 24.87 | 339.79 | 2058.21 | 659.94 | -242.88
| 2300 | 24.87 | 339.79 | 2148.94 | 699.4 | -257.41
| 2400 | 24.87 | 339.79 | 2239.66 | 738.87 | -271.93
| 2500 | 24.87 | 339.79 | 2330.39 | 778.34 | -286.46
| 2600 | 24.87 | 339.79 | 2421.12 | 817.8 | -300.98
| 2700 | 24.87 | 339.79 | 2511.85 | 857.27 | -315.51
| 2800 | 24.87 | 339.79 | 2602.57 | 896.73 | -330.03
| 2900 | 24.87 | 339.79 | 2693.3 | 936.2 | -344.56
| 3000 | 24.87 | 339.79 | 2784.03 | 975.67 | -359.08
| 3100 | 24.87 | 339.79 | 2874.75 | 1015.13 | -373.61
| 3200 | 24.87 | 339.79 | 2965.48 | 1054.6 | -388.13
| 3300 | 24.87 | 339.79 | 3056.21 | 1094.07 | -402.66
| 3400 | 24.87 | 339.79 | 3146.94 | 1133.53 | -417.18
| 3500 | 24.87 | 339.79 | 3237.66 | 1173 | -431.71
| 3600 | 24.87 | 339.79 | 3328.39 | 1212.46 | -446.23
| 3700 | 24.87 | 339.79 | 3419.12 | 1251.93 | -460.76
| 3800 | 24.87 | 339.79 | 3509.85 | 1291.4 | -475.28
| 3900 | 24.87 | 339.79 | 3600.57 | 1330.86 | -489.81
| 4000 | 24.87 | 339.79 | 3691.3 | 1370.33 | -504.33
| 4100 | 24.87 | 339.79 | 3782.03 | 1409.8 | -518.86
| 4200 | 24.87 | 339.79 | 3872.75 | 1449.26 | -533.38
| 4300 | 24.87 | 339.79 | 3963.48 | 1488.73 | -547.91
| 4400 | 24.87 | 339.79 | 4054.21 | 1528.2 | -562.43
| 4500 | 24.87 | 339.79 | 4144.94 | 1567.66 | -576.96
| 4600 | 24.87 | 339.79 | 4235.66 | 1607.13 | -591.48
| 4700 | 24.87 | 339.79 | 4326.39 | 1646.59 | -606.01
| 4800 | 24.87 | 339.79 | 4417.12 | 1686.06 | -620.53
| 4900 | 24.87 | 339.79 | 4507.85 | 1725.53 | -635.06
| 5000 | 24.87 | 339.79 | 4598.57 | 1764.99 | -649.58
| 5100 | 24.87 | 339.79 | 4689.3 | 1804.46 | -664.11
| 5200 | 24.87 | 339.79 | 4780.03 | 1843.93 | -678.63
| 5300 | 24.87 | 339.79 | 4870.75 | 1883.39 | -693.16
| 5400 | 24.87 | 339.79 | 4961.48 | 1922.86 | -707.68
| 5500 | 24.87 | 339.79 | 5052.21 | 1962.33 | -722.21
| 5600 | 24.87 | 339.79 | 5142.94 | 2001.79 | -736.73
| 5700 | 24.87 | 339.79 | 5233.66 | 2041.26 | -751.26
| 5800 | 24.87 | 339.79 | 5324.39 | 2080.72 | -765.78
| 5900 | 24.87 | 339.79 | 5415.12 | 2120.19 | -780.31
| 6000 | 24.87 | 339.79 | 5505.84 | 2159.66 | -794.83
| 6100 | 24.87 | 339.79 | 5596.57 | 2199.12 | -809.36
| 6200 | 24.87 | 339.79 | 5687.3 | 2238.59 | -823.88
| 6300 | 24.87 | 339.79 | 5778.03 | 2278.06 | -838.41
| 6400 | 24.87 | 339.79 | 5868.75 | 2317.52 | -852.93
| 6500 | 24.87 | 339.79 | 5959.48 | 2356.99 | -867.46
| 6600 | 24.64 | 339.79 | 6050.22 | 2396.43 | -881.97
| 6700 | 23.14 | 339.79 | 6141.65 | 2434.44 | -895.96
| 6800 | 21.64 | 339.79 | 6234.1 | 2470.19 | -909.12
| 6900 | 20.14 | 339.79 | 6327.52 | 2503.66 | -921.44
| 7000 | 18.64 | 339.79 | 6421.85 | 2534.83 | -932.91
| 7100 | 17.14 | 339.79 | 6517.01 | 2563.66 | -943.52
| 7200 | 15.64 | 339.79 | 6612.94 | 2590.15 | -953.27
| 7300 | 14.14 | 339.79 | 6709.57 | 2614.27 | -962.15
| 7400 | 12.64 | 339.79 | 6806.85 | 2636.01 | -970.15
| 7500 | 11.14 | 339.79 | 6904.7 | 2655.35 | -977.27
| 7600 | 9.64 | 339.79 | 7003.06 | 2672.28 | -983.5
| 7700 | 8.14 | 339.79 | 7101.85 | 2686.79 | -988.84
| 7800 | 6.64 | 339.79 | 7201.02 | 2698.87 | -993.28
| 7900 | 5.14 | 339.79 | 7300.49 | 2708.51 | -996.83
| 8000 | 3.64 | 339.79 | 7400.19 | 2715.7 | -999.48
| 8100 | 2.14 | 339.79 | 7500.06 | 2720.44 | -1001.22
| 8200 | 0.64 | 339.79 | 7600.03 | 2722.72 | -1002.06
| 10092.97 | 0 | 0 | 9493 | 2722.95 | -1002.14

## Lookup (hidden)
North Reference | RetunValue | Grid Type | ReturnValue | Deviation Indicator | ReturnValue
| 2 |  | 0 |  | 2
True |  | SPCS-Colorado Central-NAD27 |  | Directional
Grid |  | SPCS-Colorado Central-NAD83 |  | High Angle
|  | SPCS-Colorado North-NAD27 |  | Horizontal
SPCS-Colorado North-NAD83
SPCS-Colorado South-NAD27
SPCS-Colorado South-NAD83
UTM-Zone 12 NAD27
UTM-Zone 12 NAD83
UTM-Zone 13 NAD27
UTM-Zone 13 NAD83