## Data
Header Information | measured depth (ft) | inclination (°) | azimuth (°) | true vertical depth (ft) | northing +N/-S (ft) | easting +E/-W (ft) | Remarks
Operator Name | 0 | 0 | 0 | 0 | 0 | 0
TEP Rocky Mountain LLC | 200 | 1.5 | 327.12 | 199.99 | 0.55 | -0.36
Operator Number | 300 | 4.5 | 327.12 | 299.85 | 4.94 | -3.2
96850 | 400 | 7.5 | 327.12 | 399.29 | 13.72 | -8.87
Well Name and Number | 500 | 10.5 | 327.12 | 498.04 | 26.86 | -17.36
FEDERAL PA 33-13 | 600 | 13.5 | 327.12 | 595.85 | 44.31 | -28.65
API Number (if available) | 700 | 16.5 | 327.12 | 692.43 | 66.05 | -42.7
| 800 | 16.95 | 327.12 | 788.1 | 90.48 | -58.5
Location: QQ SEC TWP RGE | 900 | 16.95 | 327.12 | 883.76 | 114.96 | -74.32
SESE Sec. 13 T6S R95W | 1000 | 16.95 | 327.12 | 979.42 | 139.43 | -90.15
Citing Type: Planned or Actual | 1100 | 16.95 | 327.12 | 1075.08 | 163.91 | -105.97
Planned | 1200 | 16.95 | 327.12 | 1170.73 | 188.39 | -121.8
Deviation Indicator | 1300 | 16.95 | 327.12 | 1266.39 | 212.87 | -137.62
Directional | 1400 | 16.95 | 327.12 | 1362.05 | 237.34 | -153.45
North Reference | 1500 | 16.95 | 327.12 | 1457.71 | 261.82 | -169.27
True | 1600 | 16.95 | 327.12 | 1553.37 | 286.3 | -185.1
Grid Type | 1700 | 16.95 | 327.12 | 1649.02 | 310.78 | -200.92
#VALUE! | 1800 | 16.95 | 327.12 | 1744.68 | 335.25 | -216.75
| 1900 | 16.95 | 327.12 | 1840.34 | 359.73 | -232.58
| 2000 | 16.95 | 327.12 | 1936 | 384.21 | -248.4
| 2100 | 16.95 | 327.12 | 2031.65 | 408.69 | -264.23
| 2200 | 16.95 | 327.12 | 2127.31 | 433.16 | -280.05
| 2300 | 16.95 | 327.12 | 2222.97 | 457.64 | -295.88
| 2400 | 16.95 | 327.12 | 2318.63 | 482.12 | -311.7
| 2500 | 16.95 | 327.12 | 2414.29 | 506.6 | -327.53
| 2600 | 16.95 | 327.12 | 2509.94 | 531.07 | -343.35
| 2700 | 16.95 | 327.12 | 2605.6 | 555.55 | -359.18
| 2800 | 16.95 | 327.12 | 2701.26 | 580.03 | -375
| 2900 | 16.95 | 327.12 | 2796.92 | 604.51 | -390.83
| 3000 | 16.95 | 327.12 | 2892.57 | 628.98 | -406.65
| 3100 | 16.95 | 327.12 | 2988.23 | 653.46 | -422.48
| 3200 | 16.95 | 327.12 | 3083.89 | 677.94 | -438.31
| 3300 | 16.95 | 327.12 | 3179.55 | 702.42 | -454.13
| 3400 | 16.95 | 327.12 | 3275.21 | 726.89 | -469.96
| 3500 | 16.95 | 327.12 | 3370.86 | 751.37 | -485.78
| 3600 | 16.95 | 327.12 | 3466.52 | 775.85 | -501.61
| 3700 | 16.95 | 327.12 | 3562.18 | 800.33 | -517.43
| 3800 | 16.95 | 327.12 | 3657.84 | 824.8 | -533.26
| 3900 | 16.95 | 327.12 | 3753.49 | 849.28 | -549.08
| 4000 | 16.95 | 327.12 | 3849.15 | 873.76 | -564.91
| 4100 | 16.95 | 327.12 | 3944.81 | 898.24 | -580.73
| 4200 | 16.95 | 327.12 | 4040.47 | 922.71 | -596.56
| 4300 | 16.95 | 327.12 | 4136.13 | 947.19 | -612.38
| 4400 | 16.95 | 327.12 | 4231.78 | 971.67 | -628.21
| 4500 | 16.95 | 327.12 | 4327.44 | 996.15 | -644.04
| 4600 | 16.95 | 327.12 | 4423.1 | 1020.62 | -659.86
| 4700 | 16.95 | 327.12 | 4518.76 | 1045.1 | -675.69
| 4800 | 16.95 | 327.12 | 4614.41 | 1069.58 | -691.51
| 4900 | 16.95 | 327.12 | 4710.07 | 1094.06 | -707.34
| 5000 | 16.95 | 327.12 | 4805.73 | 1118.53 | -723.16
| 5100 | 16.95 | 327.12 | 4901.39 | 1143.01 | -738.99
| 5200 | 16.95 | 327.12 | 4997.05 | 1167.49 | -754.81
| 5300 | 16.95 | 327.12 | 5092.7 | 1191.97 | -770.64
| 5400 | 16.95 | 327.12 | 5188.36 | 1216.44 | -786.46
| 5500 | 16.95 | 327.12 | 5284.02 | 1240.92 | -802.29
| 5600 | 16.95 | 327.12 | 5379.68 | 1265.4 | -818.11
| 5700 | 16.95 | 327.12 | 5475.33 | 1289.88 | -833.94
| 5800 | 16.95 | 327.12 | 5570.99 | 1314.35 | -849.77
| 5900 | 16.95 | 327.12 | 5666.65 | 1338.83 | -865.59
| 6000 | 16.95 | 327.12 | 5762.31 | 1363.31 | -881.42
| 6100 | 16.95 | 327.12 | 5857.97 | 1387.79 | -897.24
| 6200 | 16.1 | 327.12 | 5953.74 | 1411.93 | -912.85
| 6300 | 14.6 | 327.12 | 6050.17 | 1434.16 | -927.22
| 6400 | 13.1 | 327.12 | 6147.26 | 1454.26 | -940.22
| 6500 | 11.6 | 327.12 | 6244.95 | 1472.22 | -951.83
| 6600 | 10.1 | 327.12 | 6343.16 | 1488.03 | -962.05
| 6700 | 8.6 | 327.12 | 6441.82 | 1501.67 | -970.87
| 6800 | 7.1 | 327.12 | 6540.88 | 1513.14 | -978.29
| 6900 | 5.6 | 327.12 | 6640.27 | 1522.43 | -984.29
| 7000 | 4.1 | 327.12 | 6739.91 | 1529.53 | -988.88
| 7100 | 2.6 | 327.12 | 6839.73 | 1534.43 | -992.05
| 7200 | 1.1 | 327.12 | 6939.68 | 1537.14 | -993.81
| 9733.33 | 0 | 0 | 9473 | 1537.74 | -994.19

## Lookup (hidden)
North Reference | RetunValue | Grid Type | ReturnValue | Deviation Indicator | ReturnValue
| 2 |  | 0 |  | 2
True |  | SPCS-Colorado Central-NAD27 |  | Directional
Grid |  | SPCS-Colorado Central-NAD83 |  | High Angle
|  | SPCS-Colorado North-NAD27 |  | Horizontal
SPCS-Colorado North-NAD83
SPCS-Colorado South-NAD27
SPCS-Colorado South-NAD83
UTM-Zone 12 NAD27
UTM-Zone 12 NAD83
UTM-Zone 13 NAD27
UTM-Zone 13 NAD83