## Data
Header Information | measured depth (ft) | inclination (°) | azimuth (°) | true vertical depth (ft) | northing +N/-S (ft) | easting +E/-W (ft) | Remarks
Operator Name | 0 | 0 | 0 | 0 | 0 | 0
TEP Rocky Mountain LLC | 200 | 1.95 | 258.23 | 199.99 | -0.23 | -1.08
Operator Number | 300 | 4.95 | 258.23 | 299.79 | -1.45 | -6.97
96850 | 400 | 7.95 | 258.23 | 399.15 | -3.74 | -17.97
Well Name and Number | 500 | 10.95 | 258.23 | 497.78 | -7.09 | -34.04
FEDERAL PA 324-13 | 600 | 13.95 | 258.23 | 595.42 | -11.49 | -55.14
API Number (if available) | 700 | 16.95 | 258.23 | 691.79 | -16.92 | -81.22
| 800 | 19.95 | 258.23 | 786.64 | -23.38 | -112.2
Location: QQ SEC TWP RGE | 900 | 21.57 | 258.23 | 879.91 | -30.73 | -147.49
SESE Sec. 13 T6S R95W | 1000 | 21.57 | 258.23 | 972.91 | -38.23 | -183.49
Citing Type: Planned or Actual | 1100 | 21.57 | 258.23 | 1065.91 | -45.73 | -219.48
Planned | 1200 | 21.57 | 258.23 | 1158.9 | -53.23 | -255.47
Deviation Indicator | 1300 | 21.57 | 258.23 | 1251.9 | -60.73 | -291.47
Directional | 1400 | 21.57 | 258.23 | 1344.89 | -68.22 | -327.46
North Reference | 1500 | 21.57 | 258.23 | 1437.89 | -75.72 | -363.45
True | 1600 | 21.57 | 258.23 | 1530.89 | -83.22 | -399.45
Grid Type | 1700 | 21.57 | 258.23 | 1623.88 | -90.72 | -435.44
#VALUE! | 1800 | 21.57 | 258.23 | 1716.88 | -98.22 | -471.43
| 1900 | 21.57 | 258.23 | 1809.87 | -105.72 | -507.43
| 2000 | 21.57 | 258.23 | 1902.87 | -113.22 | -543.42
| 2100 | 21.57 | 258.23 | 1995.87 | -120.72 | -579.41
| 2200 | 21.57 | 258.23 | 2088.86 | -128.22 | -615.41
| 2300 | 21.57 | 258.23 | 2181.86 | -135.72 | -651.4
| 2400 | 21.57 | 258.23 | 2274.85 | -143.21 | -687.39
| 2500 | 21.57 | 258.23 | 2367.85 | -150.71 | -723.39
| 2600 | 21.57 | 258.23 | 2460.85 | -158.21 | -759.38
| 2700 | 21.57 | 258.23 | 2553.84 | -165.71 | -795.37
| 2800 | 21.57 | 258.23 | 2646.84 | -173.21 | -831.37
| 2900 | 21.57 | 258.23 | 2739.83 | -180.71 | -867.36
| 3000 | 21.57 | 258.23 | 2832.83 | -188.21 | -903.35
| 3100 | 21.57 | 258.23 | 2925.83 | -195.71 | -939.35
| 3200 | 21.57 | 258.23 | 3018.82 | -203.21 | -975.34
| 3300 | 21.57 | 258.23 | 3111.82 | -210.71 | -1011.33
| 3400 | 21.57 | 258.23 | 3204.81 | -218.2 | -1047.33
| 3500 | 21.57 | 258.23 | 3297.81 | -225.7 | -1083.32
| 3600 | 21.57 | 258.23 | 3390.81 | -233.2 | -1119.31
| 3700 | 21.57 | 258.23 | 3483.8 | -240.7 | -1155.31
| 3800 | 21.57 | 258.23 | 3576.8 | -248.2 | -1191.3
| 3900 | 21.57 | 258.23 | 3669.79 | -255.7 | -1227.29
| 4000 | 21.57 | 258.23 | 3762.79 | -263.2 | -1263.29
| 4100 | 21.57 | 258.23 | 3855.79 | -270.7 | -1299.28
| 4200 | 21.57 | 258.23 | 3948.78 | -278.2 | -1335.27
| 4300 | 21.57 | 258.23 | 4041.78 | -285.7 | -1371.27
| 4400 | 21.57 | 258.23 | 4134.77 | -293.19 | -1407.26
| 4500 | 21.57 | 258.23 | 4227.77 | -300.69 | -1443.25
| 4600 | 21.57 | 258.23 | 4320.77 | -308.19 | -1479.24
| 4700 | 21.57 | 258.23 | 4413.76 | -315.69 | -1515.24
| 4800 | 21.57 | 258.23 | 4506.76 | -323.19 | -1551.23
| 4900 | 21.57 | 258.23 | 4599.75 | -330.69 | -1587.22
| 5000 | 21.57 | 258.23 | 4692.75 | -338.19 | -1623.22
| 5100 | 21.57 | 258.23 | 4785.75 | -345.69 | -1659.21
| 5200 | 21.57 | 258.23 | 4878.74 | -353.19 | -1695.2
| 5300 | 21.57 | 258.23 | 4971.74 | -360.69 | -1731.2
| 5400 | 21.57 | 258.23 | 5064.73 | -368.18 | -1767.19
| 5500 | 21.57 | 258.23 | 5157.73 | -375.68 | -1803.18
| 5600 | 21.57 | 258.23 | 5250.72 | -383.18 | -1839.18
| 5700 | 21.57 | 258.23 | 5343.72 | -390.68 | -1875.17
| 5800 | 21.57 | 258.23 | 5436.72 | -398.18 | -1911.16
| 5900 | 21.57 | 258.23 | 5529.71 | -405.68 | -1947.16
| 6000 | 21.26 | 258.23 | 5622.73 | -413.17 | -1983.1
| 6100 | 19.76 | 258.23 | 5716.39 | -420.32 | -2017.41
| 6200 | 18.26 | 258.23 | 5810.93 | -426.96 | -2049.3
| 6300 | 16.76 | 258.23 | 5906.29 | -433.1 | -2078.76
| 6400 | 15.26 | 258.23 | 6002.4 | -438.72 | -2105.77
| 6500 | 13.76 | 258.23 | 6099.21 | -443.84 | -2130.3
| 6600 | 12.26 | 258.23 | 6196.64 | -448.43 | -2152.34
| 6700 | 10.76 | 258.23 | 6294.62 | -452.5 | -2171.88
| 6800 | 9.26 | 258.23 | 6393.1 | -456.05 | -2188.91
| 6900 | 7.76 | 258.23 | 6491.99 | -459.07 | -2203.4
| 7000 | 6.26 | 258.23 | 6591.24 | -461.56 | -2215.35
| 7100 | 4.76 | 258.23 | 6690.78 | -463.52 | -2224.76
| 7200 | 3.26 | 258.23 | 6790.53 | -464.94 | -2231.61
| 7300 | 1.76 | 258.23 | 6890.43 | -465.84 | -2235.91
| 7400 | 0.26 | 258.23 | 6990.41 | -466.2 | -2237.64
| 9877.59 | 0 | 0 | 9468 | -466.21 | -2237.68

## Lookup (hidden)
North Reference | RetunValue | Grid Type | ReturnValue | Deviation Indicator | ReturnValue
| 2 |  | 0 |  | 2
True |  | SPCS-Colorado Central-NAD27 |  | Directional
Grid |  | SPCS-Colorado Central-NAD83 |  | High Angle
|  | SPCS-Colorado North-NAD27 |  | Horizontal
SPCS-Colorado North-NAD83
SPCS-Colorado South-NAD27
SPCS-Colorado South-NAD83
UTM-Zone 12 NAD27
UTM-Zone 12 NAD83
UTM-Zone 13 NAD27
UTM-Zone 13 NAD83