## Data
Header Information | measured depth (ft) | inclination (°) | azimuth (°) | true vertical depth (ft) | northing +N/-S (ft) | easting +E/-W (ft) | Remarks
Operator Name | 0 | 0 | 0 | 0 | 0 | 0
TEP Rocky Mountain LLC | 200 | 1.95 | 337.5 | 199.99 | 1.02 | -0.42
Operator Number | 300 | 4.95 | 337.5 | 299.79 | 6.58 | -2.73
96850 | 400 | 7.95 | 337.5 | 399.15 | 16.96 | -7.03
Well Name and Number | 500 | 10.95 | 337.5 | 497.78 | 32.12 | -13.31
FEDERAL PA 332-13 | 600 | 13.95 | 337.5 | 595.42 | 52.04 | -21.56
API Number (if available) | 700 | 16.95 | 337.5 | 691.79 | 76.65 | -31.75
| 800 | 19.95 | 337.5 | 786.64 | 105.88 | -43.86
Location: QQ SEC TWP RGE | 900 | 22.24 | 337.5 | 879.76 | 139.54 | -57.81
SESE Sec. 13 T6S R95W | 1000 | 22.24 | 337.5 | 972.32 | 174.51 | -72.29
Citing Type: Planned or Actual | 1100 | 22.24 | 337.5 | 1064.88 | 209.47 | -86.78
Planned | 1200 | 22.24 | 337.5 | 1157.44 | 244.44 | -101.26
Deviation Indicator | 1300 | 22.24 | 337.5 | 1250 | 279.41 | -115.75
Directional | 1400 | 22.24 | 337.5 | 1342.56 | 314.38 | -130.24
North Reference | 1500 | 22.24 | 337.5 | 1435.12 | 349.35 | -144.72
True | 1600 | 22.24 | 337.5 | 1527.68 | 384.31 | -159.21
Grid Type | 1700 | 22.24 | 337.5 | 1620.25 | 419.28 | -173.69
#VALUE! | 1800 | 22.24 | 337.5 | 1712.81 | 454.25 | -188.18
| 1900 | 22.24 | 337.5 | 1805.37 | 489.22 | -202.67
| 2000 | 22.24 | 337.5 | 1897.93 | 524.19 | -217.15
| 2100 | 22.24 | 337.5 | 1990.49 | 559.15 | -231.64
| 2200 | 22.24 | 337.5 | 2083.05 | 594.12 | -246.12
| 2300 | 22.24 | 337.5 | 2175.61 | 629.09 | -260.61
| 2400 | 22.24 | 337.5 | 2268.17 | 664.06 | -275.1
| 2500 | 22.24 | 337.5 | 2360.73 | 699.02 | -289.58
| 2600 | 22.24 | 337.5 | 2453.29 | 733.99 | -304.07
| 2700 | 22.24 | 337.5 | 2545.85 | 768.96 | -318.55
| 2800 | 22.24 | 337.5 | 2638.41 | 803.93 | -333.04
| 2900 | 22.24 | 337.5 | 2730.97 | 838.9 | -347.53
| 3000 | 22.24 | 337.5 | 2823.53 | 873.86 | -362.01
| 3100 | 22.24 | 337.5 | 2916.09 | 908.83 | -376.5
| 3200 | 22.24 | 337.5 | 3008.65 | 943.8 | -390.98
| 3300 | 22.24 | 337.5 | 3101.21 | 978.77 | -405.47
| 3400 | 22.24 | 337.5 | 3193.77 | 1013.74 | -419.96
| 3500 | 22.24 | 337.5 | 3286.33 | 1048.7 | -434.44
| 3600 | 22.24 | 337.5 | 3378.89 | 1083.67 | -448.93
| 3700 | 22.24 | 337.5 | 3471.45 | 1118.64 | -463.41
| 3800 | 22.24 | 337.5 | 3564.01 | 1153.61 | -477.9
| 3900 | 22.24 | 337.5 | 3656.57 | 1188.57 | -492.39
| 4000 | 22.24 | 337.5 | 3749.13 | 1223.54 | -506.87
| 4100 | 22.24 | 337.5 | 3841.69 | 1258.51 | -521.36
| 4200 | 22.24 | 337.5 | 3934.25 | 1293.48 | -535.84
| 4300 | 22.24 | 337.5 | 4026.81 | 1328.45 | -550.33
| 4400 | 22.24 | 337.5 | 4119.37 | 1363.41 | -564.82
| 4500 | 22.24 | 337.5 | 4211.93 | 1398.38 | -579.3
| 4600 | 22.24 | 337.5 | 4304.49 | 1433.35 | -593.79
| 4700 | 22.24 | 337.5 | 4397.05 | 1468.32 | -608.27
| 4800 | 22.24 | 337.5 | 4489.61 | 1503.29 | -622.76
| 4900 | 22.24 | 337.5 | 4582.17 | 1538.25 | -637.25
| 5000 | 22.24 | 337.5 | 4674.73 | 1573.22 | -651.73
| 5100 | 22.24 | 337.5 | 4767.29 | 1608.19 | -666.22
| 5200 | 22.24 | 337.5 | 4859.85 | 1643.16 | -680.71
| 5300 | 22.24 | 337.5 | 4952.41 | 1678.13 | -695.19
| 5400 | 22.24 | 337.5 | 5044.98 | 1713.09 | -709.68
| 5500 | 22.24 | 337.5 | 5137.54 | 1748.06 | -724.16
| 5600 | 22.24 | 337.5 | 5230.1 | 1783.03 | -738.65
| 5700 | 22.24 | 337.5 | 5322.66 | 1818 | -753.14
| 5800 | 22.24 | 337.5 | 5415.22 | 1852.96 | -767.62
| 5900 | 22.24 | 337.5 | 5507.78 | 1887.93 | -782.11
| 6000 | 22.24 | 337.5 | 5600.34 | 1922.9 | -796.59
| 6100 | 22.24 | 337.5 | 5692.9 | 1957.87 | -811.08
| 6200 | 22.24 | 337.5 | 5785.46 | 1992.84 | -825.57
| 6300 | 22.24 | 337.5 | 5878.02 | 2027.8 | -840.05
| 6400 | 22.24 | 337.5 | 5970.58 | 2062.77 | -854.54
| 6500 | 22.24 | 337.5 | 6063.14 | 2097.74 | -869.02
| 6600 | 22.24 | 337.5 | 6155.7 | 2132.71 | -883.51
| 6700 | 22.14 | 337.5 | 6248.26 | 2167.67 | -897.99
| 6800 | 20.64 | 337.5 | 6341.37 | 2201.37 | -911.95
| 6900 | 19.14 | 337.5 | 6435.4 | 2232.8 | -924.98
| 7000 | 17.64 | 337.5 | 6530.29 | 2261.95 | -937.05
| 7100 | 16.14 | 337.5 | 6625.97 | 2288.8 | -948.17
| 7200 | 14.64 | 337.5 | 6722.38 | 2313.32 | -958.33
| 7300 | 13.14 | 337.5 | 6819.45 | 2335.5 | -967.52
| 7400 | 11.64 | 337.5 | 6917.12 | 2355.33 | -975.74
| 7500 | 10.14 | 337.5 | 7015.31 | 2372.79 | -982.97
| 7600 | 8.64 | 337.5 | 7113.97 | 2387.87 | -989.21
| 7700 | 7.14 | 337.5 | 7213.02 | 2400.56 | -994.47
| 7800 | 5.64 | 337.5 | 7312.39 | 2410.84 | -998.73
| 7900 | 4.14 | 337.5 | 7412.03 | 2418.72 | -1002
| 8000 | 2.64 | 337.5 | 7511.85 | 2424.19 | -1004.26
| 8100 | 1.14 | 337.5 | 7611.79 | 2427.24 | -1005.53
| 9976.21 | 0 | 0 | 9488 | 2427.94 | -1005.82

## Lookup (hidden)
North Reference | RetunValue | Grid Type | ReturnValue | Deviation Indicator | ReturnValue
| 2 |  | 0 |  | 2
True |  | SPCS-Colorado Central-NAD27 |  | Directional
Grid |  | SPCS-Colorado Central-NAD83 |  | High Angle
|  | SPCS-Colorado North-NAD27 |  | Horizontal
SPCS-Colorado North-NAD83
SPCS-Colorado South-NAD27
SPCS-Colorado South-NAD83
UTM-Zone 12 NAD27
UTM-Zone 12 NAD83
UTM-Zone 13 NAD27
UTM-Zone 13 NAD83