## Data
Header Information | measured depth (ft) | inclination (°) | azimuth (°) | true vertical depth (ft) | northing +N/-S (ft) | easting +E/-W (ft) | Remarks
Operator Name | 0 | 0 | 0 | 0 | 0 | 0
TEP Rocky Mountain LLC | 200 | 1.05 | 321.22 | 200 | 0.25 | -0.2
Operator Number | 300 | 4.05 | 321.22 | 299.89 | 3.72 | -2.99
96850 | 400 | 7.05 | 321.22 | 399.41 | 11.26 | -9.04
Well Name and Number | 500 | 10.05 | 321.22 | 498.28 | 22.85 | -18.35
FEDERAL PA 333-13 | 600 | 13.05 | 321.22 | 596.25 | 38.45 | -30.89
API Number (if available) | 700 | 14.62 | 321.22 | 693.19 | 57.59 | -46.26
| 800 | 14.62 | 321.22 | 789.95 | 77.27 | -62.07
Location: QQ SEC TWP RGE | 900 | 14.62 | 321.22 | 886.71 | 96.94 | -77.88
SESE Sec. 13 T6S R95W | 1000 | 14.62 | 321.22 | 983.47 | 116.62 | -93.69
Citing Type: Planned or Actual | 1100 | 14.62 | 321.22 | 1080.23 | 136.3 | -109.49
Planned | 1200 | 14.62 | 321.22 | 1177 | 155.98 | -125.3
Deviation Indicator | 1300 | 14.62 | 321.22 | 1273.76 | 175.66 | -141.11
Directional | 1400 | 14.62 | 321.22 | 1370.52 | 195.33 | -156.92
North Reference | 1500 | 14.62 | 321.22 | 1467.28 | 215.01 | -172.72
True | 1600 | 14.62 | 321.22 | 1564.04 | 234.69 | -188.53
Grid Type | 1700 | 14.62 | 321.22 | 1660.81 | 254.37 | -204.34
#VALUE! | 1800 | 14.62 | 321.22 | 1757.57 | 274.04 | -220.15
| 1900 | 14.62 | 321.22 | 1854.33 | 293.72 | -235.96
| 2000 | 14.62 | 321.22 | 1951.09 | 313.4 | -251.76
| 2100 | 14.62 | 321.22 | 2047.86 | 333.08 | -267.57
| 2200 | 14.62 | 321.22 | 2144.62 | 352.75 | -283.38
| 2300 | 14.62 | 321.22 | 2241.38 | 372.43 | -299.19
| 2400 | 14.62 | 321.22 | 2338.14 | 392.11 | -314.99
| 2500 | 14.62 | 321.22 | 2434.9 | 411.79 | -330.8
| 2600 | 14.62 | 321.22 | 2531.67 | 431.46 | -346.61
| 2700 | 14.62 | 321.22 | 2628.43 | 451.14 | -362.42
| 2800 | 14.62 | 321.22 | 2725.19 | 470.82 | -378.22
| 2900 | 14.62 | 321.22 | 2821.95 | 490.5 | -394.03
| 3000 | 14.62 | 321.22 | 2918.71 | 510.18 | -409.84
| 3100 | 14.62 | 321.22 | 3015.48 | 529.85 | -425.65
| 3200 | 14.62 | 321.22 | 3112.24 | 549.53 | -441.46
| 3300 | 14.62 | 321.22 | 3209 | 569.21 | -457.26
| 3400 | 14.62 | 321.22 | 3305.76 | 588.89 | -473.07
| 3500 | 14.62 | 321.22 | 3402.52 | 608.56 | -488.88
| 3600 | 14.62 | 321.22 | 3499.29 | 628.24 | -504.69
| 3700 | 14.62 | 321.22 | 3596.05 | 647.92 | -520.49
| 3800 | 14.62 | 321.22 | 3692.81 | 667.6 | -536.3
| 3900 | 14.62 | 321.22 | 3789.57 | 687.27 | -552.11
| 4000 | 14.62 | 321.22 | 3886.34 | 706.95 | -567.92
| 4100 | 14.62 | 321.22 | 3983.1 | 726.63 | -583.72
| 4200 | 14.62 | 321.22 | 4079.86 | 746.31 | -599.53
| 4300 | 14.62 | 321.22 | 4176.62 | 765.98 | -615.34
| 4400 | 14.62 | 321.22 | 4273.38 | 785.66 | -631.15
| 4500 | 14.62 | 321.22 | 4370.15 | 805.34 | -646.96
| 4600 | 14.62 | 321.22 | 4466.91 | 825.02 | -662.76
| 4700 | 14.62 | 321.22 | 4563.67 | 844.7 | -678.57
| 4800 | 14.62 | 321.22 | 4660.43 | 864.37 | -694.38
| 4900 | 14.62 | 321.22 | 4757.19 | 884.05 | -710.19
| 5000 | 14.62 | 321.22 | 4853.96 | 903.73 | -725.99
| 5100 | 14.62 | 321.22 | 4950.72 | 923.41 | -741.8
| 5200 | 14.62 | 321.22 | 5047.48 | 943.08 | -757.61
| 5300 | 14.62 | 321.22 | 5144.24 | 962.76 | -773.42
| 5400 | 14.62 | 321.22 | 5241 | 982.44 | -789.22
| 5500 | 14.62 | 321.22 | 5337.77 | 1002.12 | -805.03
| 5600 | 14.62 | 321.22 | 5434.53 | 1021.79 | -820.84
| 5700 | 14.62 | 321.22 | 5531.29 | 1041.47 | -836.65
| 5800 | 14.62 | 321.22 | 5628.05 | 1061.15 | -852.46
| 5900 | 14.62 | 321.22 | 5724.82 | 1080.83 | -868.26
| 6000 | 14.62 | 321.22 | 5821.58 | 1100.5 | -884.07
| 6100 | 14.62 | 321.22 | 5918.34 | 1120.18 | -899.88
| 6200 | 14.62 | 321.22 | 6015.1 | 1139.86 | -915.69
| 6300 | 13.57 | 321.22 | 6112.02 | 1159.05 | -931.1
| 6400 | 12.07 | 321.22 | 6209.53 | 1176.34 | -944.99
| 6500 | 10.57 | 321.22 | 6307.58 | 1191.64 | -957.28
| 6600 | 9.07 | 321.22 | 6406.12 | 1204.93 | -967.96
| 6700 | 7.57 | 321.22 | 6505.06 | 1216.21 | -977.02
| 6800 | 6.07 | 321.22 | 6604.35 | 1225.46 | -984.45
| 6900 | 4.57 | 321.22 | 6703.92 | 1232.68 | -990.25
| 7000 | 3.07 | 321.22 | 6803.69 | 1237.87 | -994.42
| 7100 | 1.57 | 321.22 | 6903.61 | 1241.02 | -996.95
| 7200 | 0.07 | 321.22 | 7003.6 | 1242.13 | -997.84
| 9664.4 | 0 | 0 | 9468 | 1242.13 | -997.84

## Lookup (hidden)
North Reference | RetunValue | Grid Type | ReturnValue | Deviation Indicator | ReturnValue
| 2 |  | 0 |  | 2
True |  | SPCS-Colorado Central-NAD27 |  | Directional
Grid |  | SPCS-Colorado Central-NAD83 |  | High Angle
|  | SPCS-Colorado North-NAD27 |  | Horizontal
SPCS-Colorado North-NAD83
SPCS-Colorado South-NAD27
SPCS-Colorado South-NAD83
UTM-Zone 12 NAD27
UTM-Zone 12 NAD83
UTM-Zone 13 NAD27
UTM-Zone 13 NAD83