## Data
Header Information | measured depth (ft) | inclination (°) | azimuth (°) | true vertical depth (ft) | northing +N/-S (ft) | easting +E/-W (ft) | Remarks
Operator Name | 0 | 0 | 0 | 0 | 0 | 0
TEP Rocky Mountain LLC | 200 | 1.95 | 251.19 | 199.99 | -0.36 | -1.05
Operator Number | 300 | 4.95 | 251.19 | 299.79 | -2.3 | -6.74
96850 | 400 | 7.95 | 251.19 | 399.15 | -5.92 | -17.37
Well Name and Number | 500 | 10.95 | 251.19 | 497.78 | -11.21 | -32.91
FEDERAL PA 424-13 | 600 | 13.95 | 251.19 | 595.42 | -18.17 | -53.32
API Number (if available) | 700 | 16.95 | 251.19 | 691.79 | -26.76 | -78.53
| 800 | 19.95 | 251.19 | 786.64 | -36.96 | -108.49
Location: QQ SEC TWP RGE | 900 | 22.34 | 251.19 | 879.75 | -48.72 | -143
SESE Sec. 13 T6S R95W | 1000 | 22.34 | 251.19 | 972.24 | -60.98 | -178.99
Citing Type: Planned or Actual | 1100 | 22.34 | 251.19 | 1064.73 | -73.24 | -214.97
Planned | 1200 | 22.34 | 251.19 | 1157.23 | -85.5 | -250.96
Deviation Indicator | 1300 | 22.34 | 251.19 | 1249.72 | -97.76 | -286.94
Directional | 1400 | 22.34 | 251.19 | 1342.21 | -110.02 | -322.92
North Reference | 1500 | 22.34 | 251.19 | 1434.7 | -122.28 | -358.91
True | 1600 | 22.34 | 251.19 | 1527.19 | -134.54 | -394.89
Grid Type | 1700 | 22.34 | 251.19 | 1619.69 | -146.8 | -430.88
#VALUE! | 1800 | 22.34 | 251.19 | 1712.18 | -159.06 | -466.86
| 1900 | 22.34 | 251.19 | 1804.67 | -171.32 | -502.84
| 2000 | 22.34 | 251.19 | 1897.16 | -183.58 | -538.83
| 2100 | 22.34 | 251.19 | 1989.66 | -195.84 | -574.81
| 2200 | 22.34 | 251.19 | 2082.15 | -208.1 | -610.8
| 2300 | 22.34 | 251.19 | 2174.64 | -220.36 | -646.78
| 2400 | 22.34 | 251.19 | 2267.13 | -232.62 | -682.77
| 2500 | 22.34 | 251.19 | 2359.63 | -244.87 | -718.75
| 2600 | 22.34 | 251.19 | 2452.12 | -257.13 | -754.73
| 2700 | 22.34 | 251.19 | 2544.61 | -269.39 | -790.72
| 2800 | 22.34 | 251.19 | 2637.1 | -281.65 | -826.7
| 2900 | 22.34 | 251.19 | 2729.6 | -293.91 | -862.69
| 3000 | 22.34 | 251.19 | 2822.09 | -306.17 | -898.67
| 3100 | 22.34 | 251.19 | 2914.58 | -318.43 | -934.65
| 3200 | 22.34 | 251.19 | 3007.07 | -330.69 | -970.64
| 3300 | 22.34 | 251.19 | 3099.57 | -342.95 | -1006.62
| 3400 | 22.34 | 251.19 | 3192.06 | -355.21 | -1042.61
| 3500 | 22.34 | 251.19 | 3284.55 | -367.47 | -1078.59
| 3600 | 22.34 | 251.19 | 3377.04 | -379.73 | -1114.58
| 3700 | 22.34 | 251.19 | 3469.54 | -391.99 | -1150.56
| 3800 | 22.34 | 251.19 | 3562.03 | -404.25 | -1186.54
| 3900 | 22.34 | 251.19 | 3654.52 | -416.51 | -1222.53
| 4000 | 22.34 | 251.19 | 3747.01 | -428.77 | -1258.51
| 4100 | 22.34 | 251.19 | 3839.5 | -441.03 | -1294.5
| 4200 | 22.34 | 251.19 | 3932 | -453.29 | -1330.48
| 4300 | 22.34 | 251.19 | 4024.49 | -465.55 | -1366.46
| 4400 | 22.34 | 251.19 | 4116.98 | -477.81 | -1402.45
| 4500 | 22.34 | 251.19 | 4209.47 | -490.07 | -1438.43
| 4600 | 22.34 | 251.19 | 4301.97 | -502.33 | -1474.42
| 4700 | 22.34 | 251.19 | 4394.46 | -514.59 | -1510.4
| 4800 | 22.34 | 251.19 | 4486.95 | -526.85 | -1546.38
| 4900 | 22.34 | 251.19 | 4579.44 | -539.11 | -1582.37
| 5000 | 22.34 | 251.19 | 4671.94 | -551.37 | -1618.35
| 5100 | 22.34 | 251.19 | 4764.43 | -563.63 | -1654.34
| 5200 | 22.34 | 251.19 | 4856.92 | -575.89 | -1690.32
| 5300 | 22.34 | 251.19 | 4949.41 | -588.15 | -1726.31
| 5400 | 22.34 | 251.19 | 5041.91 | -600.4 | -1762.29
| 5500 | 22.34 | 251.19 | 5134.4 | -612.66 | -1798.27
| 5600 | 22.34 | 251.19 | 5226.89 | -624.92 | -1834.26
| 5700 | 22.34 | 251.19 | 5319.38 | -637.18 | -1870.24
| 5800 | 22.34 | 251.19 | 5411.88 | -649.44 | -1906.23
| 5900 | 22.34 | 251.19 | 5504.37 | -661.7 | -1942.21
| 6000 | 21.6 | 251.19 | 5596.98 | -673.87 | -1977.91
| 6100 | 20.1 | 251.19 | 5690.43 | -685.34 | -2011.6
| 6200 | 18.6 | 251.19 | 5784.78 | -696.03 | -2042.96
| 6300 | 17.1 | 251.19 | 5879.97 | -705.91 | -2071.97
| 6400 | 15.6 | 251.19 | 5975.92 | -714.99 | -2098.61
| 6500 | 14.1 | 251.19 | 6072.58 | -723.25 | -2122.87
| 6600 | 12.6 | 251.19 | 6169.87 | -730.7 | -2144.72
| 6700 | 11.1 | 251.19 | 6267.74 | -737.32 | -2164.15
| 6800 | 9.6 | 251.19 | 6366.11 | -743.11 | -2181.16
| 6900 | 8.1 | 251.19 | 6464.92 | -748.07 | -2195.72
| 7000 | 6.6 | 251.19 | 6564.09 | -752.2 | -2207.82
| 7100 | 5.1 | 251.19 | 6663.57 | -755.48 | -2217.47
| 7200 | 3.6 | 251.19 | 6763.28 | -757.93 | -2224.64
| 7300 | 2.1 | 251.19 | 6863.15 | -759.53 | -2229.35
| 7400 | 0.6 | 251.19 | 6963.12 | -760.29 | -2231.57
| 9899.88 | 0 | 0 | 9463 | -760.36 | -2231.77

## Lookup (hidden)
North Reference | RetunValue | Grid Type | ReturnValue | Deviation Indicator | ReturnValue
| 2 |  | 0 |  | 2
True |  | SPCS-Colorado Central-NAD27 |  | Directional
Grid |  | SPCS-Colorado Central-NAD83 |  | High Angle
|  | SPCS-Colorado North-NAD27 |  | Horizontal
SPCS-Colorado North-NAD83
SPCS-Colorado South-NAD27
SPCS-Colorado South-NAD83
UTM-Zone 12 NAD27
UTM-Zone 12 NAD83
UTM-Zone 13 NAD27
UTM-Zone 13 NAD83