## Data
Header Information | measured depth (ft) | inclination (°) | azimuth (°) | true vertical depth (ft) | northing +N/-S (ft) | easting +E/-W (ft) | Remarks
Operator Name | 0 | 0 | 0 | 0 | 0 | 0
TEP Rocky Mountain LLC | 200 | 1.5 | 244.42 | 199.99 | -0.28 | -0.59
Operator Number | 300 | 4.5 | 244.42 | 299.85 | -2.54 | -5.31
96850 | 400 | 7.5 | 244.42 | 399.29 | -7.05 | -14.74
Well Name and Number | 500 | 10.5 | 244.42 | 498.04 | -13.81 | -28.85
FEDERAL PA 524-13 | 600 | 13.5 | 244.42 | 595.85 | -22.78 | -47.6
API Number (if available) | 700 | 16.5 | 244.42 | 692.43 | -33.95 | -70.94
| 800 | 19.5 | 244.42 | 787.52 | -47.29 | -98.81
Location: QQ SEC TWP RGE | 900 | 22.5 | 244.42 | 880.87 | -62.76 | -131.13
SESE Sec. 13 T6S R95W | 1000 | 23.58 | 244.42 | 972.65 | -79.9 | -166.94
Citing Type: Planned or Actual | 1100 | 23.58 | 244.42 | 1064.3 | -97.17 | -203.03
Planned | 1200 | 23.58 | 244.42 | 1155.95 | -114.44 | -239.11
Deviation Indicator | 1300 | 23.58 | 244.42 | 1247.6 | -131.71 | -275.2
Directional | 1400 | 23.58 | 244.42 | 1339.25 | -148.98 | -311.29
North Reference | 1500 | 23.58 | 244.42 | 1430.9 | -166.25 | -347.37
True | 1600 | 23.58 | 244.42 | 1522.55 | -183.52 | -383.46
Grid Type | 1700 | 23.58 | 244.42 | 1614.19 | -200.79 | -419.55
#VALUE! | 1800 | 23.58 | 244.42 | 1705.84 | -218.06 | -455.64
| 1900 | 23.58 | 244.42 | 1797.49 | -235.33 | -491.72
| 2000 | 23.58 | 244.42 | 1889.14 | -252.61 | -527.81
| 2100 | 23.58 | 244.42 | 1980.79 | -269.88 | -563.9
| 2200 | 23.58 | 244.42 | 2072.44 | -287.15 | -599.98
| 2300 | 23.58 | 244.42 | 2164.08 | -304.42 | -636.07
| 2400 | 23.58 | 244.42 | 2255.73 | -321.69 | -672.16
| 2500 | 23.58 | 244.42 | 2347.38 | -338.96 | -708.24
| 2600 | 23.58 | 244.42 | 2439.03 | -356.23 | -744.33
| 2700 | 23.58 | 244.42 | 2530.68 | -373.5 | -780.42
| 2800 | 23.58 | 244.42 | 2622.33 | -390.77 | -816.51
| 2900 | 23.58 | 244.42 | 2713.98 | -408.04 | -852.59
| 3000 | 23.58 | 244.42 | 2805.62 | -425.31 | -888.68
| 3100 | 23.58 | 244.42 | 2897.27 | -442.59 | -924.77
| 3200 | 23.58 | 244.42 | 2988.92 | -459.86 | -960.85
| 3300 | 23.58 | 244.42 | 3080.57 | -477.13 | -996.94
| 3400 | 23.58 | 244.42 | 3172.22 | -494.4 | -1033.03
| 3500 | 23.58 | 244.42 | 3263.87 | -511.67 | -1069.12
| 3600 | 23.58 | 244.42 | 3355.51 | -528.94 | -1105.2
| 3700 | 23.58 | 244.42 | 3447.16 | -546.21 | -1141.29
| 3800 | 23.58 | 244.42 | 3538.81 | -563.48 | -1177.38
| 3900 | 23.58 | 244.42 | 3630.46 | -580.75 | -1213.46
| 4000 | 23.58 | 244.42 | 3722.11 | -598.02 | -1249.55
| 4100 | 23.58 | 244.42 | 3813.76 | -615.3 | -1285.64
| 4200 | 23.58 | 244.42 | 3905.4 | -632.57 | -1321.72
| 4300 | 23.58 | 244.42 | 3997.05 | -649.84 | -1357.81
| 4400 | 23.58 | 244.42 | 4088.7 | -667.11 | -1393.9
| 4500 | 23.58 | 244.42 | 4180.35 | -684.38 | -1429.99
| 4600 | 23.58 | 244.42 | 4272 | -701.65 | -1466.07
| 4700 | 23.58 | 244.42 | 4363.65 | -718.92 | -1502.16
| 4800 | 23.58 | 244.42 | 4455.3 | -736.19 | -1538.25
| 4900 | 23.58 | 244.42 | 4546.94 | -753.46 | -1574.33
| 5000 | 23.58 | 244.42 | 4638.59 | -770.73 | -1610.42
| 5100 | 23.58 | 244.42 | 4730.24 | -788.01 | -1646.51
| 5200 | 23.58 | 244.42 | 4821.89 | -805.28 | -1682.59
| 5300 | 23.58 | 244.42 | 4913.54 | -822.55 | -1718.68
| 5400 | 23.58 | 244.42 | 5005.19 | -839.82 | -1754.77
| 5500 | 23.58 | 244.42 | 5096.83 | -857.09 | -1790.86
| 5600 | 23.58 | 244.42 | 5188.48 | -874.36 | -1826.94
| 5700 | 23.58 | 244.42 | 5280.13 | -891.63 | -1863.03
| 5800 | 23.58 | 244.42 | 5371.78 | -908.9 | -1899.12
| 5900 | 23.58 | 244.42 | 5463.43 | -926.17 | -1935.2
| 6000 | 22.19 | 244.42 | 5555.52 | -942.99 | -1970.35
| 6100 | 20.69 | 244.42 | 5648.6 | -958.77 | -2003.32
| 6200 | 19.19 | 244.42 | 5742.6 | -973.49 | -2034.08
| 6300 | 17.69 | 244.42 | 5837.47 | -987.15 | -2062.6
| 6400 | 16.19 | 244.42 | 5933.13 | -999.72 | -2088.88
| 6500 | 14.69 | 244.42 | 6029.52 | -1011.21 | -2112.89
| 6600 | 13.19 | 244.42 | 6126.57 | -1021.61 | -2134.62
| 6700 | 11.69 | 244.42 | 6224.22 | -1030.91 | -2154.04
| 6800 | 10.19 | 244.42 | 6322.4 | -1039.1 | -2171.16
| 6900 | 8.69 | 244.42 | 6421.05 | -1046.18 | -2185.95
| 7000 | 7.19 | 244.42 | 6520.08 | -1052.14 | -2198.4
| 7100 | 5.69 | 244.42 | 6619.45 | -1056.98 | -2208.52
| 7200 | 4.19 | 244.42 | 6719.08 | -1060.69 | -2216.28
| 7300 | 2.69 | 244.42 | 6818.89 | -1063.28 | -2221.69
| 7400 | 1.19 | 244.42 | 6918.83 | -1064.74 | -2224.74
| 9939.17 | 0 | 0 | 9458 | -1065.1 | -2225.48

## Lookup (hidden)
North Reference | RetunValue | Grid Type | ReturnValue | Deviation Indicator | ReturnValue
| 2 |  | 0 |  | 2
True |  | SPCS-Colorado Central-NAD27 |  | Directional
Grid |  | SPCS-Colorado Central-NAD83 |  | High Angle
|  | SPCS-Colorado North-NAD27 |  | Horizontal
SPCS-Colorado North-NAD83
SPCS-Colorado South-NAD27
SPCS-Colorado South-NAD83
UTM-Zone 12 NAD27
UTM-Zone 12 NAD83
UTM-Zone 13 NAD27
UTM-Zone 13 NAD83