## Data
Header Information | measured depth (ft) | inclination (°) | azimuth (°) | true vertical depth (ft) | northing +N/-S (ft) | easting +E/-W (ft) | Remarks
Operator Name | 0 | 0 | 0 | 0 | 0 | 0
TEP Rocky Mountain LLC | 200 | 1.5 | 331.13 | 199.99 | 0.57 | -0.32
Operator Number | 300 | 4.5 | 331.13 | 299.85 | 5.16 | -2.84
96850 | 400 | 7.5 | 331.13 | 399.29 | 14.31 | -7.89
Well Name and Number | 500 | 10.5 | 331.13 | 498.04 | 28 | -15.44
FEDERAL PA 532-13 | 600 | 13.5 | 331.13 | 595.85 | 46.21 | -25.48
API Number (if available) | 700 | 16.5 | 331.13 | 692.43 | 68.87 | -37.98
| 800 | 19.5 | 331.13 | 787.52 | 95.93 | -52.9
Location: QQ SEC TWP RGE | 900 | 19.62 | 331.13 | 881.72 | 125.33 | -69.11
SESE Sec. 13 T6S R95W | 1000 | 19.62 | 331.13 | 975.91 | 154.74 | -85.33
Citing Type: Planned or Actual | 1100 | 19.62 | 331.13 | 1070.11 | 184.14 | -101.54
Planned | 1200 | 19.62 | 331.13 | 1164.3 | 213.55 | -117.76
Deviation Indicator | 1300 | 19.62 | 331.13 | 1258.49 | 242.95 | -133.97
Directional | 1400 | 19.62 | 331.13 | 1352.69 | 272.36 | -150.19
North Reference | 1500 | 19.62 | 331.13 | 1446.88 | 301.76 | -166.41
True | 1600 | 19.62 | 331.13 | 1541.07 | 331.17 | -182.62
Grid Type | 1700 | 19.62 | 331.13 | 1635.27 | 360.57 | -198.84
#VALUE! | 1800 | 19.62 | 331.13 | 1729.46 | 389.98 | -215.05
| 1900 | 19.62 | 331.13 | 1823.65 | 419.38 | -231.27
| 2000 | 19.62 | 331.13 | 1917.84 | 448.79 | -247.48
| 2100 | 19.62 | 331.13 | 2012.04 | 478.2 | -263.7
| 2200 | 19.62 | 331.13 | 2106.23 | 507.6 | -279.91
| 2300 | 19.62 | 331.13 | 2200.42 | 537.01 | -296.13
| 2400 | 19.62 | 331.13 | 2294.62 | 566.41 | -312.35
| 2500 | 19.62 | 331.13 | 2388.81 | 595.82 | -328.56
| 2600 | 19.62 | 331.13 | 2483 | 625.22 | -344.78
| 2700 | 19.62 | 331.13 | 2577.2 | 654.63 | -360.99
| 2800 | 19.62 | 331.13 | 2671.39 | 684.03 | -377.21
| 2900 | 19.62 | 331.13 | 2765.58 | 713.44 | -393.42
| 3000 | 19.62 | 331.13 | 2859.78 | 742.85 | -409.64
| 3100 | 19.62 | 331.13 | 2953.97 | 772.25 | -425.85
| 3200 | 19.62 | 331.13 | 3048.16 | 801.66 | -442.07
| 3300 | 19.62 | 331.13 | 3142.36 | 831.06 | -458.29
| 3400 | 19.62 | 331.13 | 3236.55 | 860.47 | -474.5
| 3500 | 19.62 | 331.13 | 3330.74 | 889.87 | -490.72
| 3600 | 19.62 | 331.13 | 3424.94 | 919.28 | -506.93
| 3700 | 19.62 | 331.13 | 3519.13 | 948.68 | -523.15
| 3800 | 19.62 | 331.13 | 3613.32 | 978.09 | -539.36
| 3900 | 19.62 | 331.13 | 3707.52 | 1007.5 | -555.58
| 4000 | 19.62 | 331.13 | 3801.71 | 1036.9 | -571.79
| 4100 | 19.62 | 331.13 | 3895.9 | 1066.31 | -588.01
| 4200 | 19.62 | 331.13 | 3990.1 | 1095.71 | -604.23
| 4300 | 19.62 | 331.13 | 4084.29 | 1125.12 | -620.44
| 4400 | 19.62 | 331.13 | 4178.48 | 1154.52 | -636.66
| 4500 | 19.62 | 331.13 | 4272.68 | 1183.93 | -652.87
| 4600 | 19.62 | 331.13 | 4366.87 | 1213.33 | -669.09
| 4700 | 19.62 | 331.13 | 4461.06 | 1242.74 | -685.3
| 4800 | 19.62 | 331.13 | 4555.26 | 1272.14 | -701.52
| 4900 | 19.62 | 331.13 | 4649.45 | 1301.55 | -717.73
| 5000 | 19.62 | 331.13 | 4743.64 | 1330.96 | -733.95
| 5100 | 19.62 | 331.13 | 4837.84 | 1360.36 | -750.17
| 5200 | 19.62 | 331.13 | 4932.03 | 1389.77 | -766.38
| 5300 | 19.62 | 331.13 | 5026.22 | 1419.17 | -782.6
| 5400 | 19.62 | 331.13 | 5120.42 | 1448.58 | -798.81
| 5500 | 19.62 | 331.13 | 5214.61 | 1477.98 | -815.03
| 5600 | 19.62 | 331.13 | 5308.8 | 1507.39 | -831.24
| 5700 | 19.62 | 331.13 | 5403 | 1536.79 | -847.46
| 5800 | 19.62 | 331.13 | 5497.19 | 1566.2 | -863.67
| 5900 | 19.62 | 331.13 | 5591.38 | 1595.61 | -879.89
| 6000 | 19.62 | 331.13 | 5685.58 | 1625.01 | -896.11
| 6100 | 18.91 | 331.13 | 5779.87 | 1654.18 | -912.19
| 6200 | 17.41 | 331.13 | 5874.88 | 1681.47 | -927.24
| 6300 | 15.91 | 331.13 | 5970.68 | 1706.58 | -941.09
| 6400 | 14.41 | 331.13 | 6067.19 | 1729.49 | -953.72
| 6500 | 12.91 | 331.13 | 6164.36 | 1750.17 | -965.13
| 6600 | 11.41 | 331.13 | 6262.11 | 1768.62 | -975.3
| 6700 | 9.91 | 331.13 | 6360.38 | 1784.83 | -984.23
| 6800 | 8.41 | 331.13 | 6459.1 | 1798.77 | -991.92
| 6900 | 6.91 | 331.13 | 6558.21 | 1810.45 | -998.36
| 7000 | 5.41 | 331.13 | 6657.63 | 1819.85 | -1003.55
| 7100 | 3.91 | 331.13 | 6757.29 | 1826.97 | -1007.47
| 7200 | 2.41 | 331.13 | 6857.14 | 1831.8 | -1010.14
| 7300 | 0.91 | 331.13 | 6957.09 | 1834.35 | -1011.54
| 9820.91 | 0 | 0 | 9478 | 1834.77 | -1011.78

## Lookup (hidden)
North Reference | RetunValue | Grid Type | ReturnValue | Deviation Indicator | ReturnValue
| 2 |  | 0 |  | 2
True |  | SPCS-Colorado Central-NAD27 |  | Directional
Grid |  | SPCS-Colorado Central-NAD83 |  | High Angle
|  | SPCS-Colorado North-NAD27 |  | Horizontal
SPCS-Colorado North-NAD83
SPCS-Colorado South-NAD27
SPCS-Colorado South-NAD83
UTM-Zone 12 NAD27
UTM-Zone 12 NAD83
UTM-Zone 13 NAD27
UTM-Zone 13 NAD83