## Data
Header Information | measured depth (ft) | inclination (°) | azimuth (°) | true vertical depth (ft) | northing +N/-S (ft) | easting +E/-W (ft)
Operator Name | 0 | 0 | 0 | 0 | 0 | 0
CRESTONE PEAK RESOURCES OPERATING LLC | 100 | 0 | 0 | 100 | 0 | 0
Operator Number | 200 | 0 | 0 | 200 | 0 | 0
10633 | 300 | 2 | 355.6437 | 299.98 | 1.74 | -0.13
Well Name and Number | 400 | 4 | 355.6437 | 399.84 | 6.96 | -0.53
Herbers 1A-20H-B167 | 500 | 6 | 355.6437 | 499.45 | 15.65 | -1.19
API Number (if available) | 600 | 8 | 355.6437 | 598.7 | 27.8 | -2.12
| 700 | 9.8288 | 355.6437 | 697.47 | 43.38 | -3.3
Location: QQ SEC TWP RGE | 800 | 9.8288 | 355.6437 | 796 | 60.41 | -4.6
S20-T1N-R67W | 900 | 9.8288 | 355.6437 | 894.53 | 77.43 | -5.9
Citing Type: Planned or Actual | 1000 | 9.8288 | 355.6437 | 993.06 | 94.45 | -7.19
PLANNED | 1100 | 9.8288 | 355.6437 | 1091.6 | 111.47 | -8.49
Deviation Indicator | 1200 | 9.8288 | 355.6437 | 1190.13 | 128.49 | -9.79
Horizontal | 1300 | 9.8288 | 355.6437 | 1288.66 | 145.51 | -11.08
North Reference | 1400 | 9.8288 | 355.6437 | 1387.19 | 162.53 | -12.38
True | 1500 | 9.8288 | 355.6437 | 1485.73 | 179.55 | -13.68
Grid Type | 1600 | 9.8288 | 355.6437 | 1584.26 | 196.57 | -14.97
#VALUE! | 1700 | 9.8288 | 355.6437 | 1682.79 | 213.6 | -16.27
| 1800 | 9.8288 | 355.6437 | 1781.32 | 230.62 | -17.57
| 1900 | 9.8288 | 355.6437 | 1879.85 | 247.64 | -18.86
| 2000 | 9.8288 | 355.6437 | 1978.39 | 264.66 | -20.16
| 2100 | 9.8288 | 355.6437 | 2076.92 | 281.68 | -21.46
| 2200 | 9.8288 | 355.6437 | 2175.45 | 298.7 | -22.75
| 2300 | 9.8288 | 355.6437 | 2273.98 | 315.72 | -24.05
| 2400 | 9.8288 | 355.6437 | 2372.52 | 332.74 | -25.35
| 2500 | 9.8288 | 355.6437 | 2471.05 | 349.76 | -26.64
| 2600 | 9.8288 | 355.6437 | 2569.58 | 366.79 | -27.94
| 2700 | 9.8288 | 355.6437 | 2668.11 | 383.81 | -29.24
| 2800 | 9.8288 | 355.6437 | 2766.64 | 400.83 | -30.53
| 2900 | 9.8288 | 355.6437 | 2865.18 | 417.85 | -31.83
| 3000 | 9.8288 | 355.6437 | 2963.71 | 434.87 | -33.13
| 3100 | 9.8288 | 355.6437 | 3062.24 | 451.89 | -34.42
| 3200 | 9.8288 | 355.6437 | 3160.77 | 468.91 | -35.72
| 3300 | 9.8288 | 355.6437 | 3259.31 | 485.93 | -37.02
| 3400 | 9.8288 | 355.6437 | 3357.84 | 502.95 | -38.31
| 3500 | 9.8288 | 355.6437 | 3456.37 | 519.98 | -39.61
| 3600 | 9.8288 | 355.6437 | 3554.9 | 537 | -40.91
| 3700 | 9.8288 | 355.6437 | 3653.43 | 554.02 | -42.2
| 3800 | 9.8288 | 355.6437 | 3751.97 | 571.04 | -43.5
| 3900 | 9.8288 | 355.6437 | 3850.5 | 588.06 | -44.8
| 4000 | 9.8288 | 355.6437 | 3949.03 | 605.08 | -46.09
| 4100 | 9.8288 | 355.6437 | 4047.56 | 622.1 | -47.39
| 4200 | 9.8288 | 355.6437 | 4146.1 | 639.12 | -48.69
| 4300 | 9.8288 | 355.6437 | 4244.63 | 656.14 | -49.98
| 4400 | 9.8288 | 355.6437 | 4343.16 | 673.17 | -51.28
| 4500 | 9.8288 | 355.6437 | 4441.69 | 690.19 | -52.58
| 4600 | 9.8288 | 355.6437 | 4540.22 | 707.21 | -53.87
| 4700 | 9.8288 | 355.6437 | 4638.76 | 724.23 | -55.17
| 4800 | 9.8288 | 355.6437 | 4737.29 | 741.25 | -56.47
| 4900 | 9.8288 | 355.6437 | 4835.82 | 758.27 | -57.76
| 5000 | 9.8288 | 355.6437 | 4934.35 | 775.29 | -59.06
| 5100 | 9.8288 | 355.6437 | 5032.89 | 792.31 | -60.36
| 5200 | 9.8288 | 355.6437 | 5131.42 | 809.33 | -61.65
| 5300 | 9.8288 | 355.6437 | 5229.95 | 826.35 | -62.95
| 5400 | 9.8288 | 355.6437 | 5328.48 | 843.38 | -64.25
| 5500 | 9.8288 | 355.6437 | 5427.01 | 860.4 | -65.54
| 5600 | 9.8288 | 355.6437 | 5525.55 | 877.42 | -66.84
| 5700 | 9.8288 | 355.6437 | 5624.08 | 894.44 | -68.14
| 5800 | 9.8288 | 355.6437 | 5722.61 | 911.46 | -69.43
| 5900 | 9.8288 | 355.6437 | 5821.14 | 928.48 | -70.73
| 6000 | 9.8288 | 355.6437 | 5919.68 | 945.5 | -72.03
| 6100 | 9.8288 | 355.6437 | 6018.21 | 962.52 | -73.32
| 6200 | 9.8288 | 355.6437 | 6116.74 | 979.54 | -74.62
| 6300 | 9.8288 | 355.6437 | 6215.27 | 996.57 | -75.92
| 6400 | 9.8288 | 355.6437 | 6313.8 | 1013.59 | -77.21
| 6500 | 9.8288 | 355.6437 | 6412.34 | 1030.61 | -78.51
| 6600 | 9.8288 | 355.6437 | 6510.87 | 1047.63 | -79.81
| 6700 | 9.8288 | 355.6437 | 6609.4 | 1064.65 | -81.1
| 6800 | 6.9156 | 353.8871 | 6708.08 | 1080.75 | -82.4
| 6900 | 1.3253 | 212.0033 | 6807.86 | 1085.76 | -83.65
| 7000 | 9.1477 | 184.1315 | 6907.37 | 1076.84 | -84.84
| 7100 | 17.1347 | 182.0283 | 7004.68 | 1054.15 | -85.94
| 7200 | 25.1298 | 181.2411 | 7097.88 | 1018.14 | -86.92
| 7300 | 33.1272 | 180.8167 | 7185.16 | 969.51 | -87.77
| 7400 | 41.1255 | 180.5427 | 7264.83 | 909.21 | -88.47
| 7500 | 49.1243 | 180.3447 | 7335.32 | 838.41 | -89.01
| 7600 | 57.1233 | 180.1896 | 7395.28 | 758.48 | -89.38
| 7700 | 65.1225 | 180.0603 | 7443.54 | 670.98 | -89.57
| 7800 | 73.1218 | 179.9469 | 7479.15 | 577.62 | -89.57
| 7900 | 81.1212 | 179.8427 | 7501.42 | 480.22 | -89.39
| 8000 | 89.1206 | 179.743 | 7509.92 | 380.66 | -89.03
| 8100 | 90 | 179.7322 | 7510 | 280.67 | -88.56
| 8200 | 90 | 179.7322 | 7510 | 180.67 | -88.1
| 8300 | 90 | 179.7322 | 7510 | 80.67 | -87.63
| 8400 | 90 | 179.7322 | 7510 | -19.33 | -87.16
| 8500 | 90 | 179.7322 | 7510 | -119.33 | -86.69
| 8600 | 90 | 179.7322 | 7510 | -219.33 | -86.23
| 8700 | 90 | 179.7322 | 7510 | -319.33 | -85.76
| 8800 | 90 | 179.7322 | 7510 | -419.33 | -85.29
| 8900 | 90 | 179.7322 | 7510 | -519.33 | -84.82
| 9000 | 90 | 179.7322 | 7510 | -619.33 | -84.36
| 9100 | 90 | 179.7322 | 7510 | -719.32 | -83.89
| 9200 | 90 | 179.7322 | 7510 | -819.32 | -83.42
| 9300 | 90 | 179.7322 | 7510 | -919.32 | -82.95
| 9400 | 90 | 179.7322 | 7510 | -1019.32 | -82.49
| 9500 | 90 | 179.7322 | 7510 | -1119.32 | -82.02
| 9600 | 90 | 179.7322 | 7510 | -1219.32 | -81.55
| 9700 | 90 | 179.7322 | 7510 | -1319.32 | -81.08
| 9800 | 90 | 179.7322 | 7510 | -1419.32 | -80.62
| 9900 | 90 | 179.7322 | 7510 | -1519.32 | -80.15
| 10000 | 90 | 179.7322 | 7510 | -1619.31 | -79.68
| 10100 | 90 | 179.7322 | 7510 | -1719.31 | -79.21
| 10200 | 90 | 179.7322 | 7510 | -1819.31 | -78.75
| 10300 | 90 | 179.7322 | 7510 | -1919.31 | -78.28
| 10400 | 90 | 179.7322 | 7510 | -2019.31 | -77.81
| 10500 | 90 | 179.7322 | 7510 | -2119.31 | -77.34
| 10600 | 90 | 179.7322 | 7510 | -2219.31 | -76.88
| 10700 | 90 | 179.7322 | 7510 | -2319.31 | -76.41
| 10800 | 90 | 179.7322 | 7510 | -2419.31 | -75.94
| 10900 | 90 | 179.7322 | 7510 | -2519.3 | -75.47
| 11000 | 90 | 179.7322 | 7510 | -2619.3 | -75.01
| 11100 | 90 | 179.7322 | 7510 | -2719.3 | -74.54
| 11200 | 90 | 179.7322 | 7510 | -2819.3 | -74.07
| 11300 | 90 | 179.7322 | 7510 | -2919.3 | -73.6
| 11400 | 90 | 179.7322 | 7510 | -3019.3 | -73.14
| 11500 | 90 | 179.7322 | 7510 | -3119.3 | -72.67
| 11600 | 90 | 179.7322 | 7510 | -3219.3 | -72.2
| 11700 | 90 | 179.7322 | 7510 | -3319.3 | -71.73
| 11800 | 90 | 179.7322 | 7510 | -3419.29 | -71.27
| 11900 | 90 | 179.7322 | 7510 | -3519.29 | -70.8
| 12000 | 90 | 179.7322 | 7510 | -3619.29 | -70.33
| 12100 | 90 | 179.7322 | 7510 | -3719.29 | -69.87
| 12200 | 90 | 179.7322 | 7510 | -3819.29 | -69.4
| 12300 | 90 | 179.7322 | 7510 | -3919.29 | -68.93
| 12400 | 90 | 179.7322 | 7510 | -4019.29 | -68.46
| 12500 | 90 | 179.7322 | 7510 | -4119.29 | -68
| 12600 | 90 | 179.7322 | 7510 | -4219.29 | -67.53
| 12700 | 90 | 179.7322 | 7510 | -4319.28 | -67.06
| 12800 | 90 | 179.7322 | 7510 | -4419.28 | -66.59
| 12900 | 90 | 179.7322 | 7510 | -4519.28 | -66.13
| 13000 | 90 | 179.7322 | 7510 | -4619.28 | -65.66
| 13100 | 90 | 179.7322 | 7510 | -4719.28 | -65.19
| 13200 | 90 | 179.7322 | 7510 | -4819.28 | -64.72
| 13300 | 90 | 179.7322 | 7510 | -4919.28 | -64.26
| 13400 | 90 | 179.7322 | 7510 | -5019.28 | -63.79
| 13500 | 90 | 179.7322 | 7510 | -5119.28 | -63.32
| 13600 | 90 | 179.7322 | 7510 | -5219.27 | -62.85
| 13700 | 90 | 179.7322 | 7510 | -5319.27 | -62.39
| 13800 | 90 | 179.7322 | 7510 | -5419.27 | -61.92
| 13900 | 90 | 179.7322 | 7510 | -5519.27 | -61.45
| 14000 | 90 | 179.7322 | 7510 | -5619.27 | -60.98
| 14100 | 90 | 179.7322 | 7510 | -5719.27 | -60.52
| 14200 | 90 | 179.7322 | 7510 | -5819.27 | -60.05
| 14300 | 90 | 179.7322 | 7510 | -5919.27 | -59.58
| 14400 | 90 | 179.7322 | 7510 | -6019.27 | -59.11
| 14500 | 90 | 179.7322 | 7510 | -6119.26 | -58.65
| 14600 | 90 | 179.7322 | 7510 | -6219.26 | -58.18
| 14700 | 90 | 179.7322 | 7510 | -6319.26 | -57.71
| 14800 | 90 | 179.7322 | 7510 | -6419.26 | -57.24
| 14900 | 90 | 179.7322 | 7510 | -6519.26 | -56.78
| 14995.53 | 90 | 179.7322 | 7510 | -6614.79 | -56.33

## Lookup (hidden)
North Reference | RetunValue | Grid Type | ReturnValue | Deviation Indicator | ReturnValue
| 2 |  | 0 |  | 4
True |  | SPCS-Colorado Central-NAD27 |  | Directional
Grid |  | SPCS-Colorado Central-NAD83 |  | High Angle
|  | SPCS-Colorado North-NAD27 |  | Horizontal
SPCS-Colorado North-NAD83
SPCS-Colorado South-NAD27
SPCS-Colorado South-NAD83
UTM-Zone 12 NAD27
UTM-Zone 12 NAD83
UTM-Zone 13 NAD27
UTM-Zone 13 NAD83