## Data
Header Information | measured depth (ft) | inclination (°) | azimuth (°) | true vertical depth (ft) | northing +N/-S (ft) | easting +E/-W (ft) | Vsec (ft)
Operator Name | 0 | 0 | 0 | 0 | 0 | 0 | 0
PDC ENERGY | 100 | 0 | 0 | 100 | 0 | 0 | 0
Operator Number | 200 | 0 | 0 | 200 | 0 | 0 | 0
69175 | 300 | 0 | 0 | 300 | 0 | 0 | 0
Well Name and Number | 400 | 0 | 0 | 400 | 0 | 0 | 0
RED CLOUD 1N | 500 | 2 | 24.61 | 499.98 | 1.59 | 0.73 | -0.5
API Number (if available) | 600 | 4 | 24.61 | 599.84 | 6.34 | 2.91 | -2.01
| 700 | 6 | 24.61 | 699.45 | 14.27 | 6.54 | -4.51
Location: QQ SEC TWP RGE | 800 | 8 | 24.61 | 798.7 | 25.35 | 11.61 | -8.01
SE NE SEC. 1 T4N R64W | 900 | 10 | 24.61 | 897.47 | 39.57 | 18.12 | -12.51
Citing Type: Planned or Actual | 1000 | 12 | 24.61 | 995.62 | 56.92 | 26.07 | -17.99
Planned | 1100 | 14 | 24.61 | 1093.06 | 77.37 | 35.44 | -24.45
Deviation Indicator | 1200 | 16 | 24.61 | 1189.64 | 100.9 | 46.21 | -31.89
Horizontal | 1300 | 18 | 24.61 | 1285.27 | 127.48 | 58.39 | -40.29
North Reference | 1394.36 | 19.89 | 24.61 | 1374.51 | 155.33 | 71.14 | -49.09
True | 1400 | 19.89 | 24.61 | 1379.82 | 157.07 | 71.94 | -49.64
Grid Type | 1500 | 19.89 | 24.61 | 1473.85 | 188 | 86.11 | -59.42
#VALUE! | 1600 | 19.89 | 24.61 | 1567.89 | 218.93 | 100.27 | -69.19
| 1700 | 19.89 | 24.61 | 1661.93 | 249.85 | 114.44 | -78.97
| 1800 | 19.89 | 24.61 | 1755.96 | 280.78 | 128.6 | -88.74
| 1900 | 19.89 | 24.61 | 1850 | 311.71 | 142.77 | -98.51
| 2000 | 19.89 | 24.61 | 1944.04 | 342.63 | 156.93 | -108.29
| 2100 | 19.89 | 24.61 | 2038.07 | 373.56 | 171.1 | -118.06
| 2200 | 19.89 | 24.61 | 2132.11 | 404.49 | 185.26 | -127.84
| 2300 | 19.89 | 24.61 | 2226.15 | 435.42 | 199.43 | -137.61
| 2400 | 19.89 | 24.61 | 2320.18 | 466.34 | 213.59 | -147.39
| 2500 | 19.89 | 24.61 | 2414.22 | 497.27 | 227.76 | -157.16
| 2600 | 19.89 | 24.61 | 2508.25 | 528.2 | 241.92 | -166.93
| 2700 | 19.89 | 24.61 | 2602.29 | 559.12 | 256.09 | -176.71
| 2800 | 19.89 | 24.61 | 2696.33 | 590.05 | 270.25 | -186.48
| 2900 | 19.89 | 24.61 | 2790.36 | 620.98 | 284.42 | -196.26
| 3000 | 19.89 | 24.61 | 2884.4 | 651.91 | 298.59 | -206.03
| 3100 | 19.89 | 24.61 | 2978.44 | 682.83 | 312.75 | -215.81
| 3200 | 19.89 | 24.61 | 3072.47 | 713.76 | 326.92 | -225.58
| 3300 | 19.89 | 24.61 | 3166.51 | 744.69 | 341.08 | -235.36
| 3400 | 19.89 | 24.61 | 3260.55 | 775.61 | 355.25 | -245.13
| 3500 | 19.89 | 24.61 | 3354.58 | 806.54 | 369.41 | -254.9
| 3600 | 19.89 | 24.61 | 3448.62 | 837.47 | 383.58 | -264.68
| 3700 | 19.89 | 24.61 | 3542.66 | 868.4 | 397.74 | -274.45
| 3800 | 19.89 | 24.61 | 3636.69 | 899.32 | 411.91 | -284.23
| 3900 | 19.89 | 24.61 | 3730.73 | 930.25 | 426.07 | -294
| 4000 | 19.89 | 24.61 | 3824.77 | 961.18 | 440.24 | -303.78
| 4100 | 19.89 | 24.61 | 3918.8 | 992.11 | 454.4 | -313.55
| 4200 | 19.89 | 24.61 | 4012.84 | 1023.03 | 468.57 | -323.33
| 4300 | 19.89 | 24.61 | 4106.87 | 1053.96 | 482.73 | -333.1
| 4400 | 19.89 | 24.61 | 4200.91 | 1084.89 | 496.9 | -342.87
| 4500 | 19.89 | 24.61 | 4294.95 | 1115.81 | 511.06 | -352.65
| 4600 | 19.89 | 24.61 | 4388.98 | 1146.74 | 525.23 | -362.42
| 4700 | 19.89 | 24.61 | 4483.02 | 1177.67 | 539.39 | -372.2
| 4800 | 19.89 | 24.61 | 4577.06 | 1208.6 | 553.56 | -381.97
| 4855.54 | 19.89 | 24.61 | 4629.29 | 1225.77 | 561.43 | -387.4
| 4900 | 19 | 24.61 | 4671.21 | 1239.23 | 567.59 | -391.65
| 5000 | 17 | 24.61 | 4766.31 | 1267.32 | 580.46 | -400.53
| 5100 | 15 | 24.61 | 4862.43 | 1292.37 | 591.93 | -408.45
| 5200 | 13 | 24.61 | 4959.46 | 1314.36 | 602 | -415.4
| 5300 | 11 | 24.61 | 5057.27 | 1333.26 | 610.66 | -421.37
| 5400 | 9 | 24.61 | 5155.75 | 1349.05 | 617.89 | -426.36
| 5500 | 7 | 24.61 | 5254.77 | 1361.7 | 623.68 | -430.36
| 5600 | 5 | 24.61 | 5354.22 | 1371.2 | 628.03 | -433.36
| 5700 | 3 | 24.61 | 5453.97 | 1377.54 | 630.94 | -435.37
| 5800 | 1 | 24.61 | 5553.9 | 1380.7 | 632.39 | -436.37
| 5849.9 | 0 | 0 | 5603.8 | 1381.1 | 632.57 | -436.49
| 5900 | 0 | 0 | 5653.9 | 1381.1 | 632.57 | -436.49
| 6000 | 0 | 0 | 5753.9 | 1381.1 | 632.57 | -436.49
| 6049.9 | 0 | 0 | 5803.8 | 1381.1 | 632.57 | -436.49
| 6100 | 4.01 | 269.84 | 5853.86 | 1381.1 | 630.82 | -434.76
| 6200 | 12.01 | 269.84 | 5952.8 | 1381.06 | 616.9 | -420.98
| 6300 | 20.01 | 269.84 | 6048.85 | 1380.98 | 589.34 | -393.69
| 6400 | 28.01 | 269.84 | 6140.12 | 1380.87 | 548.69 | -353.44
| 6500 | 36.01 | 269.84 | 6224.85 | 1380.72 | 495.73 | -301.01
| 6600 | 44.01 | 269.84 | 6301.38 | 1380.54 | 431.5 | -237.41
| 6700 | 52.01 | 269.84 | 6368.23 | 1380.33 | 357.23 | -163.88
| 6800 | 60.01 | 269.84 | 6424.1 | 1380.1 | 274.39 | -81.86
| 6900 | 68.01 | 269.84 | 6467.88 | 1379.85 | 184.58 | 7.07
| 7000 | 76.01 | 269.84 | 6498.75 | 1379.58 | 89.54 | 101.16
| 7100 | 84.01 | 269.84 | 6516.09 | 1379.31 | -8.86 | 198.59
| 7174.9 | 90 | 269.84 | 6520 | 1379.1 | -83.62 | 272.61
| 7200 | 90 | 269.84 | 6520 | 1379.03 | -108.72 | 297.46
| 7300 | 90 | 269.84 | 6520 | 1378.75 | -208.72 | 396.47
| 7400 | 90 | 269.84 | 6520 | 1378.47 | -308.72 | 495.48
| 7500 | 90 | 269.84 | 6520 | 1378.19 | -408.72 | 594.49
| 7600 | 90 | 269.84 | 6520 | 1377.91 | -508.72 | 693.5
| 7700 | 90 | 269.84 | 6520 | 1377.63 | -608.72 | 792.51
| 7800 | 90 | 269.84 | 6520.01 | 1377.35 | -708.72 | 891.52
| 7900 | 90 | 269.84 | 6520.01 | 1377.07 | -808.72 | 990.53
| 8000 | 90 | 269.84 | 6520.01 | 1376.79 | -908.72 | 1089.54
| 8100 | 90 | 269.84 | 6520.01 | 1376.51 | -1008.72 | 1188.55
| 8200 | 90 | 269.84 | 6520.01 | 1376.23 | -1108.72 | 1287.56
| 8300 | 90 | 269.84 | 6520.01 | 1375.95 | -1208.72 | 1386.57
| 8400 | 90 | 269.84 | 6520.01 | 1375.67 | -1308.72 | 1485.58
| 8500 | 90 | 269.84 | 6520.01 | 1375.39 | -1408.72 | 1584.59
| 8600 | 90 | 269.84 | 6520.01 | 1375.11 | -1508.72 | 1683.6
| 8700 | 90 | 269.84 | 6520.01 | 1374.84 | -1608.72 | 1782.61
| 8800 | 90 | 269.84 | 6520.01 | 1374.56 | -1708.71 | 1881.62
| 8900 | 90 | 269.84 | 6520.01 | 1374.28 | -1808.71 | 1980.63
| 9000 | 90 | 269.84 | 6520.01 | 1374 | -1908.71 | 2079.64
| 9100 | 90 | 269.84 | 6520.01 | 1373.72 | -2008.71 | 2178.65
| 9200 | 90 | 269.84 | 6520.02 | 1373.44 | -2108.71 | 2277.66
| 9300 | 90 | 269.84 | 6520.02 | 1373.16 | -2208.71 | 2376.67
| 9400 | 90 | 269.84 | 6520.02 | 1372.88 | -2308.71 | 2475.68
| 9500 | 90 | 269.84 | 6520.02 | 1372.61 | -2408.71 | 2574.69
| 9600 | 90 | 269.84 | 6520.02 | 1372.33 | -2508.71 | 2673.7
| 9700 | 90 | 269.84 | 6520.02 | 1372.05 | -2608.71 | 2772.71
| 9800 | 90 | 269.84 | 6520.02 | 1371.77 | -2708.71 | 2871.72
| 9900 | 90 | 269.84 | 6520.02 | 1371.49 | -2808.71 | 2970.73
| 10000 | 90 | 269.84 | 6520.02 | 1371.21 | -2908.71 | 3069.74
| 10100 | 90 | 269.84 | 6520.02 | 1370.94 | -3008.71 | 3168.75
| 10200 | 90 | 269.84 | 6520.02 | 1370.66 | -3108.71 | 3267.76
| 10300 | 90 | 269.84 | 6520.02 | 1370.38 | -3208.71 | 3366.77
| 10400 | 90 | 269.84 | 6520.02 | 1370.1 | -3308.71 | 3465.78
| 10500 | 90 | 269.84 | 6520.02 | 1369.82 | -3408.71 | 3564.79
| 10600 | 90 | 269.84 | 6520.02 | 1369.54 | -3508.71 | 3663.8
| 10700 | 90 | 269.84 | 6520.02 | 1369.27 | -3608.71 | 3762.81
| 10800 | 90 | 269.84 | 6520.02 | 1368.99 | -3708.71 | 3861.82
| 10900 | 90 | 269.84 | 6520.02 | 1368.71 | -3808.71 | 3960.83
| 11000 | 90 | 269.84 | 6520.02 | 1368.43 | -3908.71 | 4059.84
| 11100 | 90 | 269.84 | 6520.02 | 1368.16 | -4008.71 | 4158.84
| 11200 | 90 | 269.84 | 6520.02 | 1367.88 | -4108.71 | 4257.85
| 11300 | 90 | 269.84 | 6520.02 | 1367.6 | -4208.71 | 4356.86
| 11400 | 90 | 269.84 | 6520.02 | 1367.32 | -4308.7 | 4455.87
| 11500 | 90 | 269.84 | 6520.02 | 1367.04 | -4408.7 | 4554.88
| 11600 | 90 | 269.84 | 6520.02 | 1366.77 | -4508.7 | 4653.89
| 11700 | 90 | 269.84 | 6520.02 | 1366.49 | -4608.7 | 4752.91
| 11800 | 90 | 269.84 | 6520.02 | 1366.21 | -4708.7 | 4851.92
| 11900 | 90 | 269.84 | 6520.02 | 1365.94 | -4808.7 | 4950.93
| 12000 | 90 | 269.84 | 6520.02 | 1365.66 | -4908.7 | 5049.94
| 12100 | 90 | 269.84 | 6520.02 | 1365.38 | -5008.7 | 5148.95
| 12200 | 90 | 269.84 | 6520.02 | 1365.1 | -5108.7 | 5247.96
| 12300 | 90 | 269.84 | 6520.02 | 1364.83 | -5208.7 | 5346.97
| 12400 | 90 | 269.84 | 6520.02 | 1364.55 | -5308.7 | 5445.98
| 12500 | 90 | 269.84 | 6520.02 | 1364.27 | -5408.7 | 5544.99
| 12600 | 90 | 269.84 | 6520.02 | 1364 | -5508.7 | 5644
| 12700 | 90 | 269.84 | 6520.02 | 1363.72 | -5608.7 | 5743.01
| 12800 | 90 | 269.84 | 6520.02 | 1363.44 | -5708.7 | 5842.02
| 12900 | 90 | 269.84 | 6520.02 | 1363.16 | -5808.7 | 5941.03
| 13000 | 90 | 269.84 | 6520.02 | 1362.89 | -5908.7 | 6040.04
| 13100 | 90 | 269.84 | 6520.02 | 1362.61 | -6008.7 | 6139.05
| 13200 | 90 | 269.84 | 6520.02 | 1362.33 | -6108.7 | 6238.06
| 13300 | 90 | 269.84 | 6520.02 | 1362.06 | -6208.7 | 6337.07
| 13400 | 90 | 269.84 | 6520.02 | 1361.78 | -6308.7 | 6436.08
| 13500 | 90 | 269.84 | 6520.02 | 1361.5 | -6408.7 | 6535.09
| 13600 | 90 | 269.84 | 6520.02 | 1361.23 | -6508.7 | 6634.1
| 13700 | 90 | 269.84 | 6520.02 | 1360.95 | -6608.7 | 6733.11
| 13800 | 90 | 269.84 | 6520.02 | 1360.68 | -6708.7 | 6832.12
| 13900 | 90 | 269.84 | 6520.02 | 1360.4 | -6808.7 | 6931.13
| 14000 | 90 | 269.84 | 6520.02 | 1360.12 | -6908.69 | 7030.14
| 14100 | 90 | 269.84 | 6520.02 | 1359.85 | -7008.69 | 7129.15
| 14200 | 90 | 269.84 | 6520.02 | 1359.57 | -7108.69 | 7228.16
| 14300 | 90 | 269.84 | 6520.02 | 1359.29 | -7208.69 | 7327.17
| 14400 | 90 | 269.84 | 6520.02 | 1359.02 | -7308.69 | 7426.18
| 14500 | 90 | 269.84 | 6520.02 | 1358.74 | -7408.69 | 7525.19
| 14600 | 90 | 269.84 | 6520.02 | 1358.47 | -7508.69 | 7624.2
| 14700 | 90 | 269.84 | 6520.02 | 1358.19 | -7608.69 | 7723.21
| 14800 | 90 | 269.84 | 6520.02 | 1357.92 | -7708.69 | 7822.22
| 14900 | 90 | 269.84 | 6520.01 | 1357.64 | -7808.69 | 7921.23
| 15000 | 90 | 269.84 | 6520.01 | 1357.36 | -7908.69 | 8020.24
| 15100 | 90 | 269.84 | 6520.01 | 1357.09 | -8008.69 | 8119.25
| 15200 | 90 | 269.84 | 6520.01 | 1356.81 | -8108.69 | 8218.26
| 15300 | 90 | 269.84 | 6520.01 | 1356.54 | -8208.69 | 8317.27
| 15400 | 90 | 269.84 | 6520.01 | 1356.26 | -8308.69 | 8416.28
| 15500 | 90 | 269.84 | 6520.01 | 1355.99 | -8408.69 | 8515.29
| 15600 | 90 | 269.84 | 6520.01 | 1355.71 | -8508.69 | 8614.3
| 15700 | 90 | 269.84 | 6520.01 | 1355.44 | -8608.69 | 8713.31
| 15800 | 90 | 269.84 | 6520.01 | 1355.16 | -8708.69 | 8812.32
| 15900 | 90 | 269.84 | 6520.01 | 1354.88 | -8808.69 | 8911.33
| 16000 | 90 | 269.84 | 6520.01 | 1354.61 | -8908.69 | 9010.34
| 16100 | 90 | 269.84 | 6520.01 | 1354.33 | -9008.69 | 9109.35
| 16200 | 90 | 269.84 | 6520.01 | 1354.06 | -9108.69 | 9208.36
| 16300 | 90 | 269.84 | 6520 | 1353.78 | -9208.69 | 9307.37
| 16400 | 90 | 269.84 | 6520 | 1353.51 | -9308.69 | 9406.38
| 16500 | 90 | 269.84 | 6520 | 1353.23 | -9408.69 | 9505.39
| 16600 | 90 | 269.84 | 6520 | 1352.96 | -9508.69 | 9604.4
| 16700 | 90 | 269.84 | 6520 | 1352.68 | -9608.68 | 9703.42
| 16800 | 90 | 269.84 | 6520 | 1352.41 | -9708.68 | 9802.43
| 16824.82 | 90 | 269.84 | 6520 | 1352.34 | -9733.5 | 9827

## Lookup (hidden)
North Reference | RetunValue | Grid Type | ReturnValue | Deviation Indicator | ReturnValue
| 2 |  | 0 |  | 4
True |  | SPCS-Colorado Central-NAD27 |  | Directional
Grid |  | SPCS-Colorado Central-NAD83 |  | High Angle
|  | SPCS-Colorado North-NAD27 |  | Horizontal
SPCS-Colorado North-NAD83
SPCS-Colorado South-NAD27
SPCS-Colorado South-NAD83
UTM-Zone 12 NAD27
UTM-Zone 12 NAD83
UTM-Zone 13 NAD27
UTM-Zone 13 NAD83