## Data
Header Information | measured depth (ft) | inclination (°) | azimuth (°) | true vertical depth (ft) | northing +N/-S (ft) | easting +E/-W (ft) | Vsec (ft)
Operator Name | 0 | 0 | 0 | 0 | 0 | 0 | 0
PDC ENERGY | 100 | 0 | 0 | 100 | 0 | 0 | 0
Operator Number | 200 | 0 | 0 | 200 | 0 | 0 | 0
69175 | 300 | 0 | 0 | 300 | 0 | 0 | 0
Well Name and Number | 400 | 0 | 0 | 400 | 0 | 0 | 0
RED CLOUD 2N | 500 | 0 | 0 | 500 | 0 | 0 | 0
API Number (if available) | 600 | 2 | 30.39 | 599.98 | 1.51 | 0.88 | -0.71
| 700 | 4 | 30.39 | 699.84 | 6.02 | 3.53 | -2.85
Location: QQ SEC TWP RGE | 800 | 6 | 30.39 | 799.45 | 13.54 | 7.94 | -6.41
SE NE SEC. 1 T4N R64W | 900 | 8 | 30.39 | 898.7 | 24.05 | 14.1 | -11.38
Citing Type: Planned or Actual | 1000 | 10 | 30.39 | 997.47 | 37.54 | 22.02 | -17.77
Planned | 1100 | 12 | 30.39 | 1095.62 | 54 | 31.67 | -25.56
Deviation Indicator | 1200 | 14 | 30.39 | 1193.06 | 73.41 | 43.05 | -34.74
Horizontal | 1300 | 16 | 30.39 | 1289.64 | 95.73 | 56.14 | -45.3
North Reference | 1320.91 | 16.42 | 30.39 | 1309.72 | 100.77 | 59.09 | -47.68
True | 1400 | 16.42 | 30.39 | 1385.59 | 120.05 | 70.4 | -56.81
Grid Type | 1500 | 16.42 | 30.39 | 1481.51 | 144.43 | 84.7 | -68.35
#VALUE! | 1600 | 16.42 | 30.39 | 1577.43 | 168.81 | 98.99 | -79.89
| 1700 | 16.42 | 30.39 | 1673.35 | 193.19 | 113.29 | -91.42
| 1800 | 16.42 | 30.39 | 1769.28 | 217.58 | 127.59 | -102.96
| 1900 | 16.42 | 30.39 | 1865.2 | 241.96 | 141.89 | -114.5
| 2000 | 16.42 | 30.39 | 1961.12 | 266.34 | 156.18 | -126.04
| 2100 | 16.42 | 30.39 | 2057.04 | 290.72 | 170.48 | -137.58
| 2200 | 16.42 | 30.39 | 2152.97 | 315.1 | 184.78 | -149.11
| 2300 | 16.42 | 30.39 | 2248.89 | 339.48 | 199.08 | -160.65
| 2400 | 16.42 | 30.39 | 2344.81 | 363.87 | 213.37 | -172.19
| 2500 | 16.42 | 30.39 | 2440.73 | 388.25 | 227.67 | -183.73
| 2600 | 16.42 | 30.39 | 2536.66 | 412.63 | 241.97 | -195.26
| 2700 | 16.42 | 30.39 | 2632.58 | 437.01 | 256.27 | -206.8
| 2800 | 16.42 | 30.39 | 2728.5 | 461.39 | 270.56 | -218.34
| 2900 | 16.42 | 30.39 | 2824.42 | 485.77 | 284.86 | -229.88
| 3000 | 16.42 | 30.39 | 2920.35 | 510.16 | 299.16 | -241.42
| 3100 | 16.42 | 30.39 | 3016.27 | 534.54 | 313.46 | -252.95
| 3200 | 16.42 | 30.39 | 3112.19 | 558.92 | 327.75 | -264.49
| 3300 | 16.42 | 30.39 | 3208.11 | 583.3 | 342.05 | -276.03
| 3400 | 16.42 | 30.39 | 3304.04 | 607.68 | 356.35 | -287.57
| 3500 | 16.42 | 30.39 | 3399.96 | 632.06 | 370.65 | -299.11
| 3600 | 16.42 | 30.39 | 3495.88 | 656.45 | 384.94 | -310.64
| 3700 | 16.42 | 30.39 | 3591.8 | 680.83 | 399.24 | -322.18
| 3800 | 16.42 | 30.39 | 3687.73 | 705.21 | 413.54 | -333.72
| 3900 | 16.42 | 30.39 | 3783.65 | 729.59 | 427.83 | -345.26
| 4000 | 16.42 | 30.39 | 3879.57 | 753.97 | 442.13 | -356.8
| 4100 | 16.42 | 30.39 | 3975.49 | 778.35 | 456.43 | -368.33
| 4200 | 16.42 | 30.39 | 4071.42 | 802.74 | 470.73 | -379.87
| 4300 | 16.42 | 30.39 | 4167.34 | 827.12 | 485.02 | -391.41
| 4400 | 16.42 | 30.39 | 4263.26 | 851.5 | 499.32 | -402.95
| 4500 | 16.42 | 30.39 | 4359.18 | 875.88 | 513.62 | -414.48
| 4600 | 16.42 | 30.39 | 4455.11 | 900.26 | 527.92 | -426.02
| 4700 | 16.42 | 30.39 | 4551.03 | 924.64 | 542.21 | -437.56
| 4800 | 16.42 | 30.39 | 4646.95 | 949.03 | 556.51 | -449.1
| 4900 | 16.42 | 30.39 | 4742.87 | 973.41 | 570.81 | -460.64
| 5000 | 16.42 | 30.39 | 4838.79 | 997.79 | 585.11 | -472.17
| 5010.72 | 16.42 | 30.39 | 4849.08 | 1000.4 | 586.64 | -473.41
| 5100 | 14.63 | 30.39 | 4935.1 | 1021.02 | 598.73 | -483.17
| 5200 | 12.63 | 30.39 | 5032.27 | 1041.35 | 610.65 | -492.79
| 5300 | 10.63 | 30.39 | 5130.22 | 1058.74 | 620.85 | -501.02
| 5400 | 8.63 | 30.39 | 5228.8 | 1073.17 | 629.31 | -507.85
| 5500 | 6.63 | 30.39 | 5327.91 | 1084.63 | 636.03 | -513.27
| 5600 | 4.63 | 30.39 | 5427.42 | 1093.1 | 641 | -517.28
| 5700 | 2.63 | 30.39 | 5527.22 | 1098.56 | 644.2 | -519.86
| 5800 | 0.63 | 30.39 | 5627.17 | 1101.02 | 645.64 | -521.02
| 5831.63 | 0 | 0 | 5658.8 | 1101.17 | 645.73 | -521.1
| 5900 | 0 | 0 | 5727.17 | 1101.17 | 645.73 | -521.1
| 6000 | 0 | 0 | 5827.17 | 1101.17 | 645.73 | -521.1
| 6031.63 | 0 | 0 | 5858.8 | 1101.17 | 645.73 | -521.1
| 6100 | 5.47 | 269.84 | 5927.07 | 1101.16 | 642.47 | -517.86
| 6200 | 13.47 | 269.84 | 6025.62 | 1101.12 | 626.03 | -501.52
| 6300 | 21.47 | 269.84 | 6120.93 | 1101.03 | 596.04 | -471.72
| 6400 | 29.47 | 269.84 | 6211.14 | 1100.91 | 553.07 | -429.02
| 6500 | 37.47 | 269.84 | 6294.49 | 1100.76 | 497.96 | -374.26
| 6600 | 45.47 | 269.84 | 6369.36 | 1100.57 | 431.79 | -308.52
| 6700 | 53.47 | 269.84 | 6434.29 | 1100.36 | 355.85 | -233.05
| 6800 | 61.47 | 269.84 | 6488.03 | 1100.13 | 271.61 | -149.35
| 6900 | 69.47 | 269.84 | 6529.51 | 1099.87 | 180.71 | -59.02
| 7000 | 77.47 | 269.84 | 6557.94 | 1099.61 | 84.92 | 36.16
| 7100 | 85.47 | 269.84 | 6572.76 | 1099.33 | -13.89 | 134.35
| 7156.63 | 90 | 269.84 | 6575 | 1099.17 | -70.46 | 190.56
| 7200 | 90 | 269.84 | 6575 | 1099.05 | -113.83 | 233.65
| 7300 | 90 | 269.84 | 6575 | 1098.77 | -213.83 | 333.02
| 7400 | 90 | 269.84 | 6575 | 1098.5 | -313.83 | 432.39
| 7500 | 90 | 269.84 | 6575 | 1098.22 | -413.83 | 531.75
| 7600 | 90 | 269.84 | 6575 | 1097.94 | -513.83 | 631.12
| 7700 | 90 | 269.84 | 6575 | 1097.66 | -613.83 | 730.49
| 7800 | 90 | 269.84 | 6575 | 1097.38 | -713.83 | 829.85
| 7900 | 90 | 269.84 | 6575 | 1097.1 | -813.83 | 929.22
| 8000 | 90 | 269.84 | 6575 | 1096.82 | -913.83 | 1028.58
| 8100 | 90 | 269.84 | 6575 | 1096.55 | -1013.83 | 1127.95
| 8200 | 90 | 269.84 | 6575 | 1096.27 | -1113.83 | 1227.32
| 8300 | 90 | 269.84 | 6575 | 1095.99 | -1213.83 | 1326.68
| 8400 | 90 | 269.84 | 6575 | 1095.71 | -1313.83 | 1426.05
| 8500 | 90 | 269.84 | 6575 | 1095.43 | -1413.83 | 1525.41
| 8600 | 90 | 269.84 | 6575 | 1095.15 | -1513.83 | 1624.78
| 8700 | 90 | 269.84 | 6575.01 | 1094.87 | -1613.83 | 1724.15
| 8800 | 90 | 269.84 | 6575.01 | 1094.59 | -1713.83 | 1823.51
| 8900 | 90 | 269.84 | 6575.01 | 1094.32 | -1813.83 | 1922.88
| 9000 | 90 | 269.84 | 6575.01 | 1094.04 | -1913.83 | 2022.24
| 9100 | 90 | 269.84 | 6575.01 | 1093.76 | -2013.82 | 2121.61
| 9200 | 90 | 269.84 | 6575.01 | 1093.48 | -2113.82 | 2220.98
| 9300 | 90 | 269.84 | 6575.01 | 1093.2 | -2213.82 | 2320.34
| 9400 | 90 | 269.84 | 6575.01 | 1092.92 | -2313.82 | 2419.71
| 9500 | 90 | 269.84 | 6575.01 | 1092.64 | -2413.82 | 2519.08
| 9600 | 90 | 269.84 | 6575.01 | 1092.37 | -2513.82 | 2618.44
| 9700 | 90 | 269.84 | 6575.01 | 1092.09 | -2613.82 | 2717.81
| 9800 | 90 | 269.84 | 6575.01 | 1091.81 | -2713.82 | 2817.17
| 9900 | 90 | 269.84 | 6575.01 | 1091.53 | -2813.82 | 2916.54
| 10000 | 90 | 269.84 | 6575.01 | 1091.25 | -2913.82 | 3015.91
| 10100 | 90 | 269.84 | 6575.01 | 1090.97 | -3013.82 | 3115.27
| 10200 | 90 | 269.84 | 6575.01 | 1090.69 | -3113.82 | 3214.64
| 10300 | 90 | 269.84 | 6575.01 | 1090.41 | -3213.82 | 3314
| 10400 | 90 | 269.84 | 6575.01 | 1090.14 | -3313.82 | 3413.37
| 10500 | 90 | 269.84 | 6575.01 | 1089.86 | -3413.82 | 3512.74
| 10600 | 90 | 269.84 | 6575.01 | 1089.58 | -3513.82 | 3612.1
| 10700 | 90 | 269.84 | 6575.01 | 1089.3 | -3613.82 | 3711.47
| 10800 | 90 | 269.84 | 6575.01 | 1089.02 | -3713.82 | 3810.83
| 10900 | 90 | 269.84 | 6575.01 | 1088.74 | -3813.82 | 3910.2
| 11000 | 90 | 269.84 | 6575.01 | 1088.46 | -3913.82 | 4009.57
| 11100 | 90 | 269.84 | 6575.01 | 1088.19 | -4013.82 | 4108.93
| 11200 | 90 | 269.84 | 6575.01 | 1087.91 | -4113.82 | 4208.3
| 11300 | 90 | 269.84 | 6575.01 | 1087.63 | -4213.82 | 4307.67
| 11400 | 90 | 269.84 | 6575.01 | 1087.35 | -4313.82 | 4407.03
| 11500 | 90 | 269.84 | 6575.01 | 1087.07 | -4413.82 | 4506.4
| 11600 | 90 | 269.84 | 6575.01 | 1086.79 | -4513.82 | 4605.76
| 11700 | 90 | 269.84 | 6575.01 | 1086.51 | -4613.81 | 4705.13
| 11748.63 | 90 | 269.84 | 6575.01 | 1086.38 | -4662.45 | 4753.45
| 11800 | 90 | 271.38 | 6575.02 | 1086.93 | -4713.81 | 4804.57
| 11900 | 90 | 274.38 | 6575.02 | 1091.95 | -4813.67 | 4904.38
| 11987.29 | 90 | 277 | 6575.02 | 1100.61 | -4900.52 | 4991.65
| 12000 | 90 | 277 | 6575.02 | 1102.16 | -4913.14 | 5004.36
| 12017.29 | 90 | 277 | 6575.02 | 1104.26 | -4930.3 | 5021.65
| 12100 | 90 | 274.52 | 6575.02 | 1112.56 | -5012.59 | 5104.35
| 12200 | 90 | 271.52 | 6575.02 | 1117.83 | -5112.44 | 5204.18
| 12255.95 | 90 | 269.84 | 6575.02 | 1118.49 | -5168.39 | 5259.86
| 12300 | 90 | 268.52 | 6575.02 | 1117.86 | -5212.43 | 5303.57
| 12400 | 90 | 265.52 | 6575.02 | 1112.66 | -5312.28 | 5402.25
| 12494.62 | 90 | 262.68 | 6575.02 | 1102.93 | -5406.39 | 5494.73
| 12500 | 90 | 262.68 | 6575.02 | 1102.25 | -5411.72 | 5499.95
| 12524.62 | 90 | 262.68 | 6575.02 | 1099.11 | -5436.14 | 5523.88
| 12600 | 90 | 264.94 | 6575.02 | 1090.98 | -5511.08 | 5597.47
| 12700 | 90 | 267.94 | 6575.02 | 1084.78 | -5610.87 | 5695.99
| 12763.37 | 90 | 269.84 | 6575.02 | 1083.55 | -5674.23 | 5758.82
| 12800 | 90 | 269.84 | 6575.02 | 1083.45 | -5710.86 | 5795.22
| 12900 | 90 | 269.84 | 6575.02 | 1083.18 | -5810.86 | 5894.59
| 13000 | 90 | 269.84 | 6575.02 | 1082.9 | -5910.86 | 5993.96
| 13100 | 90 | 269.84 | 6575.02 | 1082.63 | -6010.86 | 6093.32
| 13200 | 90 | 269.84 | 6575.02 | 1082.35 | -6110.86 | 6192.69
| 13300 | 90 | 269.84 | 6575.02 | 1082.08 | -6210.86 | 6292.06
| 13400 | 90 | 269.84 | 6575.01 | 1081.8 | -6310.86 | 6391.42
| 13500 | 90 | 269.84 | 6575.01 | 1081.53 | -6410.86 | 6490.79
| 13600 | 90 | 269.84 | 6575.01 | 1081.25 | -6510.86 | 6590.16
| 13700 | 90 | 269.84 | 6575.01 | 1080.98 | -6610.86 | 6689.52
| 13800 | 90 | 269.84 | 6575.01 | 1080.7 | -6710.86 | 6788.89
| 13900 | 90 | 269.84 | 6575.01 | 1080.42 | -6810.86 | 6888.26
| 14000 | 90 | 269.84 | 6575.01 | 1080.15 | -6910.86 | 6987.62
| 14100 | 90 | 269.84 | 6575.01 | 1079.87 | -7010.85 | 7086.99
| 14200 | 90 | 269.84 | 6575.01 | 1079.6 | -7110.85 | 7186.36
| 14300 | 90 | 269.84 | 6575.01 | 1079.32 | -7210.85 | 7285.72
| 14400 | 90 | 269.84 | 6575.01 | 1079.05 | -7310.85 | 7385.09
| 14500 | 90 | 269.84 | 6575.01 | 1078.77 | -7410.85 | 7484.45
| 14600 | 90 | 269.84 | 6575.01 | 1078.5 | -7510.85 | 7583.82
| 14700 | 90 | 269.84 | 6575.01 | 1078.22 | -7610.85 | 7683.19
| 14800 | 90 | 269.84 | 6575.01 | 1077.95 | -7710.85 | 7782.55
| 14900 | 90 | 269.84 | 6575.01 | 1077.67 | -7810.85 | 7881.92
| 15000 | 90 | 269.84 | 6575.01 | 1077.4 | -7910.85 | 7981.29
| 15100 | 90 | 269.84 | 6575.01 | 1077.12 | -8010.85 | 8080.65
| 15200 | 90 | 269.84 | 6575.01 | 1076.85 | -8110.85 | 8180.02
| 15300 | 90 | 269.84 | 6575.01 | 1076.57 | -8210.85 | 8279.39
| 15400 | 90 | 269.84 | 6575.01 | 1076.3 | -8310.85 | 8378.75
| 15500 | 90 | 269.84 | 6575.01 | 1076.02 | -8410.85 | 8478.12
| 15600 | 90 | 269.84 | 6575.01 | 1075.75 | -8510.85 | 8577.49
| 15700 | 90 | 269.84 | 6575 | 1075.47 | -8610.85 | 8676.85
| 15800 | 90 | 269.84 | 6575 | 1075.2 | -8710.85 | 8776.22
| 15900 | 90 | 269.84 | 6575 | 1074.92 | -8810.85 | 8875.59
| 16000 | 90 | 269.84 | 6575 | 1074.65 | -8910.85 | 8974.95
| 16100 | 90 | 269.84 | 6575 | 1074.37 | -9010.85 | 9074.32
| 16200 | 90 | 269.84 | 6575 | 1074.1 | -9110.85 | 9173.69
| 16300 | 90 | 269.84 | 6575 | 1073.82 | -9210.85 | 9273.05
| 16400 | 90 | 269.84 | 6575 | 1073.55 | -9310.85 | 9372.42
| 16500 | 90 | 269.84 | 6575 | 1073.27 | -9410.85 | 9471.78
| 16600 | 90 | 269.84 | 6575 | 1072.99 | -9510.85 | 9571.15
| 16700 | 90 | 269.84 | 6575 | 1072.72 | -9610.84 | 9670.52
| 16800 | 90 | 269.84 | 6575 | 1072.44 | -9710.84 | 9769.88
| 16810.73 | 90 | 269.84 | 6575 | 1072.41 | -9721.57 | 9780.55

## Lookup (hidden)
North Reference | RetunValue | Grid Type | ReturnValue | Deviation Indicator | ReturnValue
| 2 |  | 0 |  | 4
True |  | SPCS-Colorado Central-NAD27 |  | Directional
Grid |  | SPCS-Colorado Central-NAD83 |  | High Angle
|  | SPCS-Colorado North-NAD27 |  | Horizontal
SPCS-Colorado North-NAD83
SPCS-Colorado South-NAD27
SPCS-Colorado South-NAD83
UTM-Zone 12 NAD27
UTM-Zone 12 NAD83
UTM-Zone 13 NAD27
UTM-Zone 13 NAD83