## Data
Header Information | measured depth (ft) | inclination (°) | azimuth (°) | true vertical depth (ft) | northing +N/-S (ft) | easting +E/-W (ft)
Operator Name | 0 | 0 | 0 | 0 | 0 | 0
Caerus Oil & Gas | 100 | 0 | 0 | 100 | 0 | 0
Operator Number | 175 | 0 | 0 | 175 | 0 | 0
86610 | 200 | 0.75 | 280 | 200 | 0.03 | -0.16
Well Name and Number | 275 | 3 | 280 | 274.95 | 0.45 | -2.58
NPR 21C-17 596 | 300 | 3 | 280 | 299.92 | 0.68 | -3.87
API Number (if available) | 400 | 3 | 280 | 399.78 | 1.59 | -9.02
| 455 | 3 | 280 | 454.71 | 2.09 | -11.85
Location: QQ SEC TWP RGE | 500 | 4.08 | 293.39 | 499.62 | 2.93 | -14.48
SEC 16-T5S-R96W | 600 | 6.83 | 306.49 | 599.16 | 7.88 | -22.52
Citing Type: Planned or Actual | 700 | 9.72 | 311.96 | 698.11 | 17.06 | -33.58
PLANNED | 800 | 12.67 | 314.92 | 796.2 | 30.45 | -47.63
Deviation Indicator | 900 | 15.63 | 316.78 | 893.16 | 48.02 | -64.63
Directional | 910.06 | 15.93 | 316.93 | 902.84 | 50.01 | -66.5
North Reference | 1000 | 15.93 | 316.93 | 989.32 | 68.05 | -83.36
True | 1100 | 15.93 | 316.93 | 1085.48 | 88.1 | -102.11
Grid Type | 1200 | 15.93 | 316.93 | 1181.64 | 108.16 | -120.85
#VALUE! | 1300 | 15.93 | 316.93 | 1277.8 | 128.21 | -139.6
| 1400 | 15.93 | 316.93 | 1373.95 | 148.27 | -158.35
| 1500 | 15.93 | 316.93 | 1470.11 | 168.32 | -177.09
| 1600 | 15.93 | 316.93 | 1566.27 | 188.37 | -195.84
| 1700 | 15.93 | 316.93 | 1662.43 | 208.43 | -214.59
| 1800 | 15.93 | 316.93 | 1758.59 | 228.48 | -233.34
| 1900 | 15.93 | 316.93 | 1854.74 | 248.54 | -252.08
| 2000 | 15.93 | 316.93 | 1950.9 | 268.59 | -270.83
| 2100 | 15.93 | 316.93 | 2047.06 | 288.64 | -289.58
| 2200 | 15.93 | 316.93 | 2143.22 | 308.7 | -308.33
| 2300 | 15.93 | 316.93 | 2239.38 | 328.75 | -327.07
| 2400 | 15.93 | 316.93 | 2335.53 | 348.81 | -345.82
| 2500 | 15.93 | 316.93 | 2431.69 | 368.86 | -364.57
| 2600 | 15.93 | 316.93 | 2527.85 | 388.91 | -383.31
| 2700 | 15.93 | 316.93 | 2624.01 | 408.97 | -402.06
| 2800 | 15.93 | 316.93 | 2720.17 | 429.02 | -420.81
| 2900 | 15.93 | 316.93 | 2816.32 | 449.08 | -439.56
| 3000 | 15.93 | 316.93 | 2912.48 | 469.13 | -458.3
| 3100 | 15.93 | 316.93 | 3008.64 | 489.18 | -477.05
| 3200 | 15.93 | 316.93 | 3104.8 | 509.24 | -495.8
| 3300 | 15.93 | 316.93 | 3200.96 | 529.29 | -514.55
| 3400 | 15.93 | 316.93 | 3297.11 | 549.35 | -533.29
| 3500 | 15.93 | 316.93 | 3393.27 | 569.4 | -552.04
| 3600 | 15.93 | 316.93 | 3489.43 | 589.45 | -570.79
| 3700 | 15.93 | 316.93 | 3585.59 | 609.51 | -589.53
| 3800 | 15.93 | 316.93 | 3681.75 | 629.56 | -608.28
| 3900 | 15.93 | 316.93 | 3777.91 | 649.62 | -627.03
| 4000 | 15.93 | 316.93 | 3874.06 | 669.67 | -645.78
| 4100 | 15.93 | 316.93 | 3970.22 | 689.72 | -664.52
| 4200 | 15.93 | 316.93 | 4066.38 | 709.78 | -683.27
| 4300 | 15.93 | 316.93 | 4162.54 | 729.83 | -702.02
| 4400 | 15.93 | 316.93 | 4258.7 | 749.89 | -720.77
| 4500 | 15.93 | 316.93 | 4354.85 | 769.94 | -739.51
| 4600 | 15.93 | 316.93 | 4451.01 | 789.99 | -758.26
| 4700 | 15.93 | 316.93 | 4547.17 | 810.05 | -777.01
| 4800 | 15.93 | 316.93 | 4643.33 | 830.1 | -795.75
| 4900 | 15.93 | 316.93 | 4739.49 | 850.16 | -814.5
| 5000 | 15.93 | 316.93 | 4835.64 | 870.21 | -833.25
| 5100 | 15.93 | 316.93 | 4931.8 | 890.26 | -852
| 5200 | 15.93 | 316.93 | 5027.96 | 910.32 | -870.74
| 5300 | 15.93 | 316.93 | 5124.12 | 930.37 | -889.49
| 5400 | 15.93 | 316.93 | 5220.28 | 950.43 | -908.24
| 5500 | 15.93 | 316.93 | 5316.43 | 970.48 | -926.99
| 5600 | 15.93 | 316.93 | 5412.59 | 990.53 | -945.73
| 5700 | 15.93 | 316.93 | 5508.75 | 1010.59 | -964.48
| 5800 | 15.93 | 316.93 | 5604.91 | 1030.64 | -983.23
| 5900 | 15.93 | 316.93 | 5701.07 | 1050.7 | -1001.97
| 6000 | 15.93 | 316.93 | 5797.23 | 1070.75 | -1020.72
| 6100 | 15.93 | 316.93 | 5893.38 | 1090.8 | -1039.47
| 6200 | 15.93 | 316.93 | 5989.54 | 1110.86 | -1058.22
| 6300 | 15.93 | 316.93 | 6085.7 | 1130.91 | -1076.96
| 6400 | 15.93 | 316.93 | 6181.86 | 1150.97 | -1095.71
| 6500 | 15.93 | 316.93 | 6278.02 | 1171.02 | -1114.46
| 6600 | 15.93 | 316.93 | 6374.17 | 1191.07 | -1133.21
| 6700 | 15.93 | 316.93 | 6470.33 | 1211.13 | -1151.95
| 6800 | 15.93 | 316.93 | 6566.49 | 1231.18 | -1170.7
| 6900 | 15.93 | 316.93 | 6662.65 | 1251.24 | -1189.45
| 6923.97 | 15.93 | 316.93 | 6685.7 | 1256.04 | -1193.94
| 7000 | 13.65 | 316.93 | 6759.2 | 1270.22 | -1207.2
| 7100 | 10.65 | 316.93 | 6856.95 | 1285.6 | -1221.57
| 7200 | 7.65 | 316.93 | 6955.67 | 1297.22 | -1232.43
| 7300 | 4.65 | 316.93 | 7055.08 | 1305.05 | -1239.75
| 7400 | 1.65 | 316.93 | 7154.92 | 1309.06 | -1243.51
| 7455.09 | 0 | 0 | 7210 | 1309.64 | -1244.05
| 7500 | 0.9 | 250 | 7254.91 | 1309.52 | -1244.38
| 7536.44 | 1.63 | 250 | 7291.34 | 1309.25 | -1245.14
| 7600 | 1.63 | 250 | 7354.87 | 1308.63 | -1246.83
| 7700 | 1.63 | 250 | 7454.83 | 1307.66 | -1249.5
| 7800 | 1.63 | 250 | 7554.79 | 1306.69 | -1252.17
| 7900 | 1.63 | 250 | 7654.75 | 1305.72 | -1254.84
| 8000 | 1.63 | 250 | 7754.71 | 1304.75 | -1257.5
| 8100 | 1.63 | 250 | 7854.67 | 1303.78 | -1260.17
| 8200 | 1.63 | 250 | 7954.63 | 1302.81 | -1262.84
| 8300 | 1.63 | 250 | 8054.59 | 1301.84 | -1265.51
| 8400 | 1.63 | 250 | 8154.55 | 1300.87 | -1268.18
| 8500 | 1.63 | 250 | 8254.51 | 1299.89 | -1270.84
| 8600 | 1.63 | 250 | 8354.47 | 1298.92 | -1273.51
| 8700 | 1.63 | 250 | 8454.43 | 1297.95 | -1276.18
| 8800 | 1.63 | 250 | 8554.39 | 1296.98 | -1278.85
| 8900 | 1.63 | 250 | 8654.35 | 1296.01 | -1281.52
| 9000 | 1.63 | 250 | 8754.31 | 1295.04 | -1284.19
| 9100 | 1.63 | 250 | 8854.27 | 1294.07 | -1286.85
| 9200 | 1.63 | 250 | 8954.23 | 1293.1 | -1289.52
| 9300 | 1.63 | 250 | 9054.19 | 1292.13 | -1292.19
| 9400 | 1.63 | 250 | 9154.15 | 1291.16 | -1294.86
| 9500 | 1.63 | 250 | 9254.1 | 1290.18 | -1297.53
| 9600 | 1.63 | 250 | 9354.06 | 1289.21 | -1300.19
| 9700 | 1.63 | 250 | 9454.02 | 1288.24 | -1302.86
| 9800 | 1.63 | 250 | 9553.98 | 1287.27 | -1305.53
| 9900 | 1.63 | 250 | 9653.94 | 1286.3 | -1308.2
| 10000 | 1.63 | 250 | 9753.9 | 1285.33 | -1310.87
| 10100 | 1.63 | 250 | 9853.86 | 1284.36 | -1313.54
| 10200 | 1.63 | 250 | 9953.82 | 1283.39 | -1316.2
| 10300 | 1.63 | 250 | 10053.78 | 1282.42 | -1318.87
| 10400 | 1.63 | 250 | 10153.74 | 1281.45 | -1321.54
| 10500 | 1.63 | 250 | 10253.7 | 1280.48 | -1324.21
| 10600 | 1.63 | 250 | 10353.66 | 1279.5 | -1326.88
| 10681.37 | 1.63 | 250 | 10435 | 1278.71 | -1329.05

## Lookup (hidden)
North Reference | RetunValue | Grid Type | ReturnValue | Deviation Indicator | ReturnValue
| 2 |  | 0 |  | 2
True |  | SPCS-Colorado Central-NAD27 |  | Directional
Grid |  | SPCS-Colorado Central-NAD83 |  | High Angle
|  | SPCS-Colorado North-NAD27 |  | Horizontal
SPCS-Colorado North-NAD83
SPCS-Colorado South-NAD27
SPCS-Colorado South-NAD83
UTM-Zone 12 NAD27
UTM-Zone 12 NAD83
UTM-Zone 13 NAD27
UTM-Zone 13 NAD83