## Data
Header Information | measured depth (ft) | inclination (°) | azimuth (°) | true vertical depth (ft) | northing +N/-S (ft) | easting +E/-W (ft)
Operator Name | 0 | 0 | 0 | 0 | 0 | 0
Caerus Oil & Gas | 100 | 0 | 0 | 100 | 0 | 0
Operator Number | 200 | 0 | 0 | 200 | 0 | 0
86610 | 225 | 0 | 0 | 225 | 0 | 0
Well Name and Number | 300 | 2.25 | 275 | 299.98 | 0.13 | -1.47
NPR 22A-17 596 | 325 | 3 | 275 | 324.95 | 0.23 | -2.61
API Number (if available) | 400 | 3 | 275 | 399.85 | 0.57 | -6.52
| 500 | 3 | 275 | 499.71 | 1.03 | -11.73
Location: QQ SEC TWP RGE | 595 | 3 | 275 | 594.58 | 1.46 | -16.68
SEC 16-T5S-R96W | 600 | 3.11 | 276.93 | 599.58 | 1.49 | -16.95
Citing Type: Planned or Actual | 700 | 5.7 | 297.68 | 699.28 | 4.12 | -24.04
PLANNED | 800 | 8.56 | 305.1 | 798.5 | 10.71 | -34.53
Deviation Indicator | 900 | 11.49 | 308.79 | 896.96 | 21.23 | -48.39
Directional | 1003.17 | 14.55 | 311.04 | 997.46 | 36.18 | -66.17
North Reference | 1100 | 14.55 | 311.04 | 1091.19 | 52.15 | -84.52
True | 1200 | 14.55 | 311.04 | 1187.99 | 68.64 | -103.46
Grid Type | 1300 | 14.55 | 311.04 | 1284.78 | 85.13 | -122.4
#VALUE! | 1400 | 14.55 | 311.04 | 1381.58 | 101.62 | -141.35
| 1500 | 14.55 | 311.04 | 1478.37 | 118.11 | -160.29
| 1600 | 14.55 | 311.04 | 1575.17 | 134.6 | -179.23
| 1700 | 14.55 | 311.04 | 1671.96 | 151.09 | -198.18
| 1800 | 14.55 | 311.04 | 1768.76 | 167.58 | -217.12
| 1900 | 14.55 | 311.04 | 1865.55 | 184.07 | -236.06
| 2000 | 14.55 | 311.04 | 1962.35 | 200.56 | -255
| 2100 | 14.55 | 311.04 | 2059.14 | 217.05 | -273.95
| 2200 | 14.55 | 311.04 | 2155.94 | 233.54 | -292.89
| 2300 | 14.55 | 311.04 | 2252.73 | 250.03 | -311.83
| 2400 | 14.55 | 311.04 | 2349.53 | 266.52 | -330.78
| 2500 | 14.55 | 311.04 | 2446.32 | 283.01 | -349.72
| 2600 | 14.55 | 311.04 | 2543.12 | 299.5 | -368.66
| 2700 | 14.55 | 311.04 | 2639.91 | 315.99 | -387.61
| 2800 | 14.55 | 311.04 | 2736.71 | 332.48 | -406.55
| 2900 | 14.55 | 311.04 | 2833.5 | 348.97 | -425.49
| 3000 | 14.55 | 311.04 | 2930.29 | 365.46 | -444.44
| 3100 | 14.55 | 311.04 | 3027.09 | 381.95 | -463.38
| 3200 | 14.55 | 311.04 | 3123.88 | 398.44 | -482.32
| 3300 | 14.55 | 311.04 | 3220.68 | 414.93 | -501.27
| 3400 | 14.55 | 311.04 | 3317.47 | 431.42 | -520.21
| 3500 | 14.55 | 311.04 | 3414.27 | 447.91 | -539.15
| 3600 | 14.55 | 311.04 | 3511.06 | 464.4 | -558.09
| 3700 | 14.55 | 311.04 | 3607.86 | 480.89 | -577.04
| 3800 | 14.55 | 311.04 | 3704.65 | 497.38 | -595.98
| 3900 | 14.55 | 311.04 | 3801.45 | 513.87 | -614.92
| 4000 | 14.55 | 311.04 | 3898.24 | 530.37 | -633.87
| 4100 | 14.55 | 311.04 | 3995.04 | 546.86 | -652.81
| 4200 | 14.55 | 311.04 | 4091.83 | 563.35 | -671.75
| 4300 | 14.55 | 311.04 | 4188.63 | 579.84 | -690.7
| 4400 | 14.55 | 311.04 | 4285.42 | 596.33 | -709.64
| 4500 | 14.55 | 311.04 | 4382.22 | 612.82 | -728.58
| 4600 | 14.55 | 311.04 | 4479.01 | 629.31 | -747.53
| 4700 | 14.55 | 311.04 | 4575.81 | 645.8 | -766.47
| 4800 | 14.55 | 311.04 | 4672.6 | 662.29 | -785.41
| 4900 | 14.55 | 311.04 | 4769.4 | 678.78 | -804.36
| 5000 | 14.55 | 311.04 | 4866.19 | 695.27 | -823.3
| 5100 | 14.55 | 311.04 | 4962.98 | 711.76 | -842.24
| 5200 | 14.55 | 311.04 | 5059.78 | 728.25 | -861.18
| 5300 | 14.55 | 311.04 | 5156.57 | 744.74 | -880.13
| 5400 | 14.55 | 311.04 | 5253.37 | 761.23 | -899.07
| 5500 | 14.55 | 311.04 | 5350.16 | 777.72 | -918.01
| 5600 | 14.55 | 311.04 | 5446.96 | 794.21 | -936.96
| 5700 | 14.55 | 311.04 | 5543.75 | 810.7 | -955.9
| 5800 | 14.55 | 311.04 | 5640.55 | 827.19 | -974.84
| 5900 | 14.55 | 311.04 | 5737.34 | 843.68 | -993.79
| 6000 | 14.55 | 311.04 | 5834.14 | 860.17 | -1012.73
| 6100 | 14.55 | 311.04 | 5930.93 | 876.66 | -1031.67
| 6200 | 14.55 | 311.04 | 6027.73 | 893.15 | -1050.62
| 6300 | 14.55 | 311.04 | 6124.52 | 909.64 | -1069.56
| 6400 | 14.55 | 311.04 | 6221.32 | 926.13 | -1088.5
| 6500 | 14.55 | 311.04 | 6318.11 | 942.62 | -1107.45
| 6600 | 14.55 | 311.04 | 6414.91 | 959.11 | -1126.39
| 6700 | 14.55 | 311.04 | 6511.7 | 975.6 | -1145.33
| 6800 | 14.55 | 311.04 | 6608.5 | 992.1 | -1164.28
| 6900 | 14.55 | 311.04 | 6705.29 | 1008.59 | -1183.22
| 6923.81 | 14.55 | 311.04 | 6728.33 | 1012.51 | -1187.73
| 7000 | 12.26 | 311.04 | 6802.45 | 1024.11 | -1201.05
| 7100 | 9.26 | 311.04 | 6900.68 | 1036.36 | -1215.13
| 7200 | 6.26 | 311.04 | 6999.75 | 1045.23 | -1225.31
| 7300 | 3.26 | 311.04 | 7099.39 | 1050.68 | -1231.57
| 7408.66 | 0 | 0 | 7208 | 1052.7 | -1233.9
| 7490.15 | 1.63 | 250 | 7289.48 | 1052.31 | -1234.99
| 7500 | 1.63 | 250 | 7299.32 | 1052.21 | -1235.25
| 7600 | 1.63 | 250 | 7399.28 | 1051.24 | -1237.92
| 7700 | 1.63 | 250 | 7499.24 | 1050.27 | -1240.6
| 7800 | 1.63 | 250 | 7599.2 | 1049.29 | -1243.27
| 7900 | 1.63 | 250 | 7699.16 | 1048.32 | -1245.94
| 8000 | 1.63 | 250 | 7799.12 | 1047.35 | -1248.61
| 8100 | 1.63 | 250 | 7899.08 | 1046.38 | -1251.29
| 8200 | 1.63 | 250 | 7999.04 | 1045.4 | -1253.96
| 8300 | 1.63 | 250 | 8099 | 1044.43 | -1256.63
| 8400 | 1.63 | 250 | 8198.96 | 1043.46 | -1259.31
| 8500 | 1.63 | 250 | 8298.92 | 1042.49 | -1261.98
| 8600 | 1.63 | 250 | 8398.88 | 1041.51 | -1264.65
| 8700 | 1.63 | 250 | 8498.84 | 1040.54 | -1267.32
| 8800 | 1.63 | 250 | 8598.79 | 1039.57 | -1270
| 8900 | 1.63 | 250 | 8698.75 | 1038.6 | -1272.67
| 9000 | 1.63 | 250 | 8798.71 | 1037.62 | -1275.34
| 9100 | 1.63 | 250 | 8898.67 | 1036.65 | -1278.01
| 9200 | 1.63 | 250 | 8998.63 | 1035.68 | -1280.69
| 9300 | 1.63 | 250 | 9098.59 | 1034.71 | -1283.36
| 9400 | 1.63 | 250 | 9198.55 | 1033.73 | -1286.03
| 9500 | 1.63 | 250 | 9298.51 | 1032.76 | -1288.7
| 9600 | 1.63 | 250 | 9398.47 | 1031.79 | -1291.38
| 9700 | 1.63 | 250 | 9498.43 | 1030.81 | -1294.05
| 9800 | 1.63 | 250 | 9598.39 | 1029.84 | -1296.72
| 9900 | 1.63 | 250 | 9698.35 | 1028.87 | -1299.39
| 10000 | 1.63 | 250 | 9798.31 | 1027.9 | -1302.07
| 10100 | 1.63 | 250 | 9898.27 | 1026.92 | -1304.74
| 10200 | 1.63 | 250 | 9998.23 | 1025.95 | -1307.41
| 10300 | 1.63 | 250 | 10098.19 | 1024.98 | -1310.08
| 10400 | 1.63 | 250 | 10198.15 | 1024.01 | -1312.76
| 10500 | 1.63 | 250 | 10298.11 | 1023.03 | -1315.43
| 10600 | 1.63 | 250 | 10398.07 | 1022.06 | -1318.1
| 10629.95 | 1.63 | 250 | 10428 | 1021.77 | -1318.9

## Lookup (hidden)
North Reference | RetunValue | Grid Type | ReturnValue | Deviation Indicator | ReturnValue
| 2 |  | 0 |  | 2
True |  | SPCS-Colorado Central-NAD27 |  | Directional
Grid |  | SPCS-Colorado Central-NAD83 |  | High Angle
|  | SPCS-Colorado North-NAD27 |  | Horizontal
SPCS-Colorado North-NAD83
SPCS-Colorado South-NAD27
SPCS-Colorado South-NAD83
UTM-Zone 12 NAD27
UTM-Zone 12 NAD83
UTM-Zone 13 NAD27
UTM-Zone 13 NAD83