## Data
Header Information | measured depth (ft) | inclination (°) | azimuth (°) | true vertical depth (ft) | northing +N/-S (ft) | easting +E/-W (ft)
Operator Name | 0 | 0 | 0 | 0 | 0 | 0
Caerus Oil & Gas | 100 | 0 | 0 | 100 | 0 | 0
Operator Number | 200 | 0 | 0 | 200 | 0 | 0
86610 | 250 | 0 | 0 | 250 | 0 | 0
Well Name and Number | 300 | 1.5 | 260 | 299.99 | -0.11 | -0.64
NPR 22B-17 596 | 350 | 3 | 260 | 349.95 | -0.45 | -2.58
API Number (if available) | 400 | 3 | 260 | 399.89 | -0.91 | -5.15
| 500 | 3 | 260 | 499.75 | -1.82 | -10.31
Location: QQ SEC TWP RGE | 600 | 3 | 260 | 599.61 | -2.73 | -15.46
SEC 16-T5S-R96W | 620 | 3 | 260 | 619.58 | -2.91 | -16.49
Citing Type: Planned or Actual | 700 | 4.83 | 283.64 | 699.4 | -2.48 | -21.83
PLANNED | 800 | 7.57 | 295.12 | 798.81 | 1.31 | -31.88
Deviation Indicator | 900 | 10.46 | 300.41 | 897.56 | 8.7 | -45.68
Directional | 998.22 | 13.34 | 303.37 | 993.66 | 19.45 | -62.83
North Reference | 1000 | 13.34 | 303.37 | 995.4 | 19.68 | -63.18
True | 1100 | 13.34 | 303.37 | 1092.7 | 32.37 | -82.45
Grid Type | 1200 | 13.34 | 303.37 | 1190 | 45.07 | -101.72
#VALUE! | 1300 | 13.34 | 303.37 | 1287.3 | 57.76 | -120.99
| 1400 | 13.34 | 303.37 | 1384.6 | 70.46 | -140.26
| 1500 | 13.34 | 303.37 | 1481.9 | 83.15 | -159.53
| 1600 | 13.34 | 303.37 | 1579.2 | 95.84 | -178.8
| 1700 | 13.34 | 303.37 | 1676.5 | 108.54 | -198.07
| 1800 | 13.34 | 303.37 | 1773.8 | 121.23 | -217.34
| 1900 | 13.34 | 303.37 | 1871.11 | 133.93 | -236.62
| 2000 | 13.34 | 303.37 | 1968.41 | 146.62 | -255.89
| 2100 | 13.34 | 303.37 | 2065.71 | 159.32 | -275.16
| 2200 | 13.34 | 303.37 | 2163.01 | 172.01 | -294.43
| 2300 | 13.34 | 303.37 | 2260.31 | 184.71 | -313.7
| 2400 | 13.34 | 303.37 | 2357.61 | 197.4 | -332.97
| 2500 | 13.34 | 303.37 | 2454.91 | 210.09 | -352.24
| 2600 | 13.34 | 303.37 | 2552.21 | 222.79 | -371.51
| 2700 | 13.34 | 303.37 | 2649.51 | 235.48 | -390.78
| 2800 | 13.34 | 303.37 | 2746.81 | 248.18 | -410.05
| 2900 | 13.34 | 303.37 | 2844.12 | 260.87 | -429.32
| 3000 | 13.34 | 303.37 | 2941.42 | 273.57 | -448.59
| 3100 | 13.34 | 303.37 | 3038.72 | 286.26 | -467.87
| 3200 | 13.34 | 303.37 | 3136.02 | 298.95 | -487.14
| 3300 | 13.34 | 303.37 | 3233.32 | 311.65 | -506.41
| 3400 | 13.34 | 303.37 | 3330.62 | 324.34 | -525.68
| 3500 | 13.34 | 303.37 | 3427.92 | 337.04 | -544.95
| 3600 | 13.34 | 303.37 | 3525.22 | 349.73 | -564.22
| 3700 | 13.34 | 303.37 | 3622.52 | 362.43 | -583.49
| 3800 | 13.34 | 303.37 | 3719.83 | 375.12 | -602.76
| 3900 | 13.34 | 303.37 | 3817.13 | 387.81 | -622.03
| 4000 | 13.34 | 303.37 | 3914.43 | 400.51 | -641.3
| 4100 | 13.34 | 303.37 | 4011.73 | 413.2 | -660.57
| 4200 | 13.34 | 303.37 | 4109.03 | 425.9 | -679.84
| 4300 | 13.34 | 303.37 | 4206.33 | 438.59 | -699.12
| 4400 | 13.34 | 303.37 | 4303.63 | 451.29 | -718.39
| 4500 | 13.34 | 303.37 | 4400.93 | 463.98 | -737.66
| 4600 | 13.34 | 303.37 | 4498.23 | 476.67 | -756.93
| 4700 | 13.34 | 303.37 | 4595.53 | 489.37 | -776.2
| 4800 | 13.34 | 303.37 | 4692.84 | 502.06 | -795.47
| 4900 | 13.34 | 303.37 | 4790.14 | 514.76 | -814.74
| 5000 | 13.34 | 303.37 | 4887.44 | 527.45 | -834.01
| 5100 | 13.34 | 303.37 | 4984.74 | 540.15 | -853.28
| 5200 | 13.34 | 303.37 | 5082.04 | 552.84 | -872.55
| 5300 | 13.34 | 303.37 | 5179.34 | 565.53 | -891.82
| 5400 | 13.34 | 303.37 | 5276.64 | 578.23 | -911.09
| 5500 | 13.34 | 303.37 | 5373.94 | 590.92 | -930.36
| 5600 | 13.34 | 303.37 | 5471.24 | 603.62 | -949.64
| 5700 | 13.34 | 303.37 | 5568.54 | 616.31 | -968.91
| 5800 | 13.34 | 303.37 | 5665.85 | 629.01 | -988.18
| 5900 | 13.34 | 303.37 | 5763.15 | 641.7 | -1007.45
| 6000 | 13.34 | 303.37 | 5860.45 | 654.4 | -1026.72
| 6100 | 13.34 | 303.37 | 5957.75 | 667.09 | -1045.99
| 6200 | 13.34 | 303.37 | 6055.05 | 679.78 | -1065.26
| 6300 | 13.34 | 303.37 | 6152.35 | 692.48 | -1084.53
| 6400 | 13.34 | 303.37 | 6249.65 | 705.17 | -1103.8
| 6500 | 13.34 | 303.37 | 6346.95 | 717.87 | -1123.07
| 6600 | 13.34 | 303.37 | 6444.25 | 730.56 | -1142.34
| 6700 | 13.34 | 303.37 | 6541.55 | 743.26 | -1161.61
| 6800 | 13.34 | 303.37 | 6638.86 | 755.95 | -1180.89
| 6898.07 | 13.34 | 303.37 | 6734.28 | 768.4 | -1199.78
| 6900 | 13.28 | 303.37 | 6736.16 | 768.64 | -1200.16
| 7000 | 10.28 | 303.37 | 6834.04 | 779.88 | -1217.21
| 7100 | 7.28 | 303.37 | 6932.85 | 788.28 | -1229.96
| 7200 | 4.28 | 303.37 | 7032.33 | 793.82 | -1238.37
| 7300 | 1.28 | 303.37 | 7132.2 | 796.49 | -1242.43
| 7342.8 | 0 | 0 | 7175 | 796.75 | -1242.83
| 7400 | 1.14 | 247.13 | 7232.2 | 796.53 | -1243.36
| 7416.15 | 1.47 | 247.13 | 7248.34 | 796.39 | -1243.7
| 7500 | 1.47 | 247.13 | 7332.17 | 795.56 | -1245.67
| 7600 | 1.47 | 247.13 | 7432.13 | 794.56 | -1248.03
| 7700 | 1.47 | 247.13 | 7532.1 | 793.57 | -1250.39
| 7800 | 1.47 | 247.13 | 7632.07 | 792.57 | -1252.75
| 7900 | 1.47 | 247.13 | 7732.03 | 791.58 | -1255.11
| 8000 | 1.47 | 247.13 | 7832 | 790.58 | -1257.47
| 8100 | 1.47 | 247.13 | 7931.97 | 789.59 | -1259.83
| 8200 | 1.47 | 247.13 | 8031.94 | 788.59 | -1262.19
| 8300 | 1.47 | 247.13 | 8131.9 | 787.6 | -1264.54
| 8400 | 1.47 | 247.13 | 8231.87 | 786.6 | -1266.9
| 8500 | 1.47 | 247.13 | 8331.84 | 785.61 | -1269.26
| 8600 | 1.47 | 247.13 | 8431.8 | 784.61 | -1271.62
| 8700 | 1.47 | 247.13 | 8531.77 | 783.62 | -1273.98
| 8800 | 1.47 | 247.13 | 8631.74 | 782.62 | -1276.34
| 8900 | 1.47 | 247.13 | 8731.71 | 781.63 | -1278.7
| 9000 | 1.47 | 247.13 | 8831.67 | 780.63 | -1281.06
| 9100 | 1.47 | 247.13 | 8931.64 | 779.64 | -1283.42
| 9200 | 1.47 | 247.13 | 9031.61 | 778.64 | -1285.77
| 9300 | 1.47 | 247.13 | 9131.58 | 777.65 | -1288.13
| 9400 | 1.47 | 247.13 | 9231.54 | 776.65 | -1290.49
| 9500 | 1.47 | 247.13 | 9331.51 | 775.66 | -1292.85
| 9600 | 1.47 | 247.13 | 9431.48 | 774.66 | -1295.21
| 9700 | 1.47 | 247.13 | 9531.44 | 773.67 | -1297.57
| 9800 | 1.47 | 247.13 | 9631.41 | 772.67 | -1299.93
| 9900 | 1.47 | 247.13 | 9731.38 | 771.68 | -1302.29
| 10000 | 1.47 | 247.13 | 9831.35 | 770.68 | -1304.65
| 10100 | 1.47 | 247.13 | 9931.31 | 769.69 | -1307
| 10200 | 1.47 | 247.13 | 10031.28 | 768.69 | -1309.36
| 10300 | 1.47 | 247.13 | 10131.25 | 767.7 | -1311.72
| 10400 | 1.47 | 247.13 | 10231.21 | 766.7 | -1314.08
| 10500 | 1.47 | 247.13 | 10331.18 | 765.71 | -1316.44
| 10559.84 | 1.47 | 247.13 | 10391 | 765.11 | -1317.85

## Lookup (hidden)
North Reference | RetunValue | Grid Type | ReturnValue | Deviation Indicator | ReturnValue
| 2 |  | 0 |  | 2
True |  | SPCS-Colorado Central-NAD27 |  | Directional
Grid |  | SPCS-Colorado Central-NAD83 |  | High Angle
|  | SPCS-Colorado North-NAD27 |  | Horizontal
SPCS-Colorado North-NAD83
SPCS-Colorado South-NAD27
SPCS-Colorado South-NAD83
UTM-Zone 12 NAD27
UTM-Zone 12 NAD83
UTM-Zone 13 NAD27
UTM-Zone 13 NAD83