## Data
Header Information | measured depth (ft) | inclination (°) | azimuth (°) | true vertical depth (ft) | northing +N/-S (ft) | easting +E/-W (ft)
Operator Name | 0 | 0 | 0 | 0 | 0 | 0
Caerus Oil & Gas | 100 | 0 | 0 | 100 | 0 | 0
Operator Number | 175 | 0 | 0 | 175 | 0 | 0
86610 | 200 | 0.5 | 230 | 200 | -0.07 | -0.08
Well Name and Number | 300 | 2.5 | 230 | 299.96 | -1.75 | -2.09
NPR 22C-17 596 | 325 | 3 | 230 | 324.93 | -2.52 | -3.01
API Number (if available) | 400 | 3 | 230 | 399.83 | -5.05 | -6.01
| 500 | 3 | 230 | 499.69 | -8.41 | -10.02
Location: QQ SEC TWP RGE | 595 | 3 | 230 | 594.56 | -11.61 | -13.83
SEC 16-T5S-R96W | 600 | 3.05 | 232.67 | 599.55 | -11.77 | -14.04
Citing Type: Planned or Actual | 700 | 4.99 | 266.8 | 699.32 | -13.63 | -20.5
PLANNED | 800 | 7.65 | 279.76 | 798.71 | -12.74 | -31.4
Deviation Indicator | 900 | 10.49 | 285.91 | 897.45 | -9.12 | -46.72
Directional | 937.17 | 11.57 | 287.43 | 933.93 | -7.07 | -53.53
North Reference | 1000 | 11.57 | 287.43 | 995.48 | -3.3 | -65.55
True | 1100 | 11.57 | 287.43 | 1093.45 | 2.71 | -84.68
Grid Type | 1200 | 11.57 | 287.43 | 1191.42 | 8.71 | -103.82
#VALUE! | 1300 | 11.57 | 287.43 | 1289.39 | 14.72 | -122.95
| 1400 | 11.57 | 287.43 | 1387.36 | 20.73 | -142.08
| 1500 | 11.57 | 287.43 | 1485.33 | 26.73 | -161.22
| 1600 | 11.57 | 287.43 | 1583.3 | 32.74 | -180.35
| 1700 | 11.57 | 287.43 | 1681.26 | 38.75 | -199.48
| 1800 | 11.57 | 287.43 | 1779.23 | 44.75 | -218.61
| 1900 | 11.57 | 287.43 | 1877.2 | 50.76 | -237.75
| 2000 | 11.57 | 287.43 | 1975.17 | 56.77 | -256.88
| 2100 | 11.57 | 287.43 | 2073.14 | 62.77 | -276.01
| 2200 | 11.57 | 287.43 | 2171.11 | 68.78 | -295.14
| 2300 | 11.57 | 287.43 | 2269.08 | 74.79 | -314.28
| 2400 | 11.57 | 287.43 | 2367.04 | 80.8 | -333.41
| 2500 | 11.57 | 287.43 | 2465.01 | 86.8 | -352.54
| 2600 | 11.57 | 287.43 | 2562.98 | 92.81 | -371.67
| 2700 | 11.57 | 287.43 | 2660.95 | 98.82 | -390.81
| 2800 | 11.57 | 287.43 | 2758.92 | 104.82 | -409.94
| 2900 | 11.57 | 287.43 | 2856.89 | 110.83 | -429.07
| 3000 | 11.57 | 287.43 | 2954.86 | 116.84 | -448.21
| 3100 | 11.57 | 287.43 | 3052.83 | 122.84 | -467.34
| 3200 | 11.57 | 287.43 | 3150.79 | 128.85 | -486.47
| 3300 | 11.57 | 287.43 | 3248.76 | 134.86 | -505.6
| 3400 | 11.57 | 287.43 | 3346.73 | 140.86 | -524.74
| 3500 | 11.57 | 287.43 | 3444.7 | 146.87 | -543.87
| 3600 | 11.57 | 287.43 | 3542.67 | 152.88 | -563
| 3700 | 11.57 | 287.43 | 3640.64 | 158.88 | -582.13
| 3800 | 11.57 | 287.43 | 3738.61 | 164.89 | -601.27
| 3900 | 11.57 | 287.43 | 3836.57 | 170.9 | -620.4
| 4000 | 11.57 | 287.43 | 3934.54 | 176.9 | -639.53
| 4100 | 11.57 | 287.43 | 4032.51 | 182.91 | -658.67
| 4200 | 11.57 | 287.43 | 4130.48 | 188.92 | -677.8
| 4300 | 11.57 | 287.43 | 4228.45 | 194.92 | -696.93
| 4400 | 11.57 | 287.43 | 4326.42 | 200.93 | -716.06
| 4500 | 11.57 | 287.43 | 4424.39 | 206.94 | -735.2
| 4600 | 11.57 | 287.43 | 4522.36 | 212.94 | -754.33
| 4700 | 11.57 | 287.43 | 4620.32 | 218.95 | -773.46
| 4800 | 11.57 | 287.43 | 4718.29 | 224.96 | -792.59
| 4900 | 11.57 | 287.43 | 4816.26 | 230.96 | -811.73
| 5000 | 11.57 | 287.43 | 4914.23 | 236.97 | -830.86
| 5100 | 11.57 | 287.43 | 5012.2 | 242.98 | -849.99
| 5200 | 11.57 | 287.43 | 5110.17 | 248.98 | -869.12
| 5300 | 11.57 | 287.43 | 5208.14 | 254.99 | -888.26
| 5400 | 11.57 | 287.43 | 5306.1 | 261 | -907.39
| 5500 | 11.57 | 287.43 | 5404.07 | 267 | -926.52
| 5600 | 11.57 | 287.43 | 5502.04 | 273.01 | -945.66
| 5700 | 11.57 | 287.43 | 5600.01 | 279.02 | -964.79
| 5800 | 11.57 | 287.43 | 5697.98 | 285.02 | -983.92
| 5900 | 11.57 | 287.43 | 5795.95 | 291.03 | -1003.05
| 6000 | 11.57 | 287.43 | 5893.92 | 297.04 | -1022.19
| 6100 | 11.57 | 287.43 | 5991.89 | 303.04 | -1041.32
| 6200 | 11.57 | 287.43 | 6089.85 | 309.05 | -1060.45
| 6300 | 11.57 | 287.43 | 6187.82 | 315.06 | -1079.58
| 6400 | 11.57 | 287.43 | 6285.79 | 321.06 | -1098.72
| 6500 | 11.57 | 287.43 | 6383.76 | 327.07 | -1117.85
| 6600 | 11.57 | 287.43 | 6481.73 | 333.08 | -1136.98
| 6700 | 11.57 | 287.43 | 6579.7 | 339.08 | -1156.11
| 6800 | 11.57 | 287.43 | 6677.67 | 345.09 | -1175.25
| 6900 | 11.57 | 287.43 | 6775.63 | 351.1 | -1194.38
| 6910.59 | 11.57 | 287.43 | 6786.01 | 351.73 | -1196.41
| 7000 | 8.89 | 287.43 | 6873.99 | 356.49 | -1211.55
| 7100 | 5.89 | 287.43 | 6973.15 | 360.34 | -1223.81
| 7200 | 2.89 | 287.43 | 7072.85 | 362.63 | -1231.11
| 7296.19 | 0 | 0 | 7169 | 363.36 | -1233.42
| 7300 | 0.08 | 252.35 | 7172.81 | 363.35 | -1233.42
| 7386.39 | 1.8 | 252.35 | 7259.18 | 362.92 | -1234.77
| 7400 | 1.8 | 252.35 | 7272.78 | 362.79 | -1235.18
| 7500 | 1.8 | 252.35 | 7372.73 | 361.84 | -1238.18
| 7600 | 1.8 | 252.35 | 7472.68 | 360.89 | -1241.18
| 7700 | 1.8 | 252.35 | 7572.64 | 359.93 | -1244.18
| 7800 | 1.8 | 252.35 | 7672.59 | 358.98 | -1247.18
| 7900 | 1.8 | 252.35 | 7772.54 | 358.02 | -1250.18
| 8000 | 1.8 | 252.35 | 7872.49 | 357.07 | -1253.18
| 8100 | 1.8 | 252.35 | 7972.44 | 356.11 | -1256.18
| 8200 | 1.8 | 252.35 | 8072.39 | 355.16 | -1259.18
| 8300 | 1.8 | 252.35 | 8172.34 | 354.2 | -1262.18
| 8400 | 1.8 | 252.35 | 8272.29 | 353.25 | -1265.18
| 8500 | 1.8 | 252.35 | 8372.24 | 352.29 | -1268.18
| 8600 | 1.8 | 252.35 | 8472.19 | 351.34 | -1271.18
| 8700 | 1.8 | 252.35 | 8572.14 | 350.39 | -1274.18
| 8800 | 1.8 | 252.35 | 8672.09 | 349.43 | -1277.18
| 8900 | 1.8 | 252.35 | 8772.04 | 348.48 | -1280.18
| 9000 | 1.8 | 252.35 | 8871.99 | 347.52 | -1283.18
| 9100 | 1.8 | 252.35 | 8971.94 | 346.57 | -1286.18
| 9200 | 1.8 | 252.35 | 9071.89 | 345.61 | -1289.18
| 9300 | 1.8 | 252.35 | 9171.84 | 344.66 | -1292.18
| 9400 | 1.8 | 252.35 | 9271.79 | 343.7 | -1295.18
| 9500 | 1.8 | 252.35 | 9371.74 | 342.75 | -1298.18
| 9600 | 1.8 | 252.35 | 9471.69 | 341.79 | -1301.17
| 9700 | 1.8 | 252.35 | 9571.64 | 340.84 | -1304.17
| 9800 | 1.8 | 252.35 | 9671.59 | 339.89 | -1307.17
| 9900 | 1.8 | 252.35 | 9771.54 | 338.93 | -1310.17
| 10000 | 1.8 | 252.35 | 9871.5 | 337.98 | -1313.17
| 10100 | 1.8 | 252.35 | 9971.45 | 337.02 | -1316.17
| 10200 | 1.8 | 252.35 | 10071.4 | 336.07 | -1319.17
| 10300 | 1.8 | 252.35 | 10171.35 | 335.11 | -1322.17
| 10400 | 1.8 | 252.35 | 10271.3 | 334.16 | -1325.17
| 10507.76 | 1.8 | 252.35 | 10379 | 333.13 | -1328.4

## Lookup (hidden)
North Reference | RetunValue | Grid Type | ReturnValue | Deviation Indicator | ReturnValue
| 2 |  | 0 |  | 2
True |  | SPCS-Colorado Central-NAD27 |  | Directional
Grid |  | SPCS-Colorado Central-NAD83 |  | High Angle
|  | SPCS-Colorado North-NAD27 |  | Horizontal
SPCS-Colorado North-NAD83
SPCS-Colorado South-NAD27
SPCS-Colorado South-NAD83
UTM-Zone 12 NAD27
UTM-Zone 12 NAD83
UTM-Zone 13 NAD27
UTM-Zone 13 NAD83