## Data
Header Information | measured depth (ft) | inclination (°) | azimuth (°) | true vertical depth (ft) | northing +N/-S (ft) | easting +E/-W (ft)
Operator Name | 0 | 0 | 0 | 0 | 0 | 0
Caerus Oil & Gas | 100 | 0 | 0 | 100 | 0 | 0
Operator Number | 200 | 0 | 0 | 200 | 0 | 0
86610 | 300 | 0 | 0 | 300 | 0 | 0
Well Name and Number | 400 | 3 | 300 | 399.95 | 1.31 | -2.27
NPR 22D-17 596 | 500 | 3 | 300 | 499.82 | 3.93 | -6.8
API Number (if available) | 600 | 3 | 300 | 599.68 | 6.54 | -11.33
| 670 | 3 | 300 | 669.58 | 8.37 | -14.5
Location: QQ SEC TWP RGE | 700 | 3.81 | 293.19 | 699.53 | 9.16 | -16.1
SEC 16-T5S-R96W | 800 | 6.67 | 282.93 | 799.11 | 11.77 | -24.81
Citing Type: Planned or Actual | 900 | 9.61 | 278.87 | 898.09 | 14.35 | -38.72
PLANNED | 949.94 | 11.1 | 277.65 | 947.21 | 15.64 | -47.6
Deviation Indicator | 1000 | 11.1 | 277.65 | 996.34 | 16.92 | -57.15
Directional | 1100 | 11.1 | 277.65 | 1094.47 | 19.48 | -76.23
North Reference | 1200 | 11.1 | 277.65 | 1192.6 | 22.04 | -95.3
True | 1300 | 11.1 | 277.65 | 1290.73 | 24.61 | -114.38
Grid Type | 1400 | 11.1 | 277.65 | 1388.86 | 27.17 | -133.45
#VALUE! | 1500 | 11.1 | 277.65 | 1486.99 | 29.73 | -152.52
| 1600 | 11.1 | 277.65 | 1585.12 | 32.29 | -171.6
| 1700 | 11.1 | 277.65 | 1683.25 | 34.86 | -190.67
| 1800 | 11.1 | 277.65 | 1781.38 | 37.42 | -209.74
| 1900 | 11.1 | 277.65 | 1879.51 | 39.98 | -228.82
| 2000 | 11.1 | 277.65 | 1977.64 | 42.54 | -247.89
| 2100 | 11.1 | 277.65 | 2075.77 | 45.11 | -266.97
| 2200 | 11.1 | 277.65 | 2173.91 | 47.67 | -286.04
| 2300 | 11.1 | 277.65 | 2272.04 | 50.23 | -305.11
| 2400 | 11.1 | 277.65 | 2370.17 | 52.79 | -324.19
| 2500 | 11.1 | 277.65 | 2468.3 | 55.36 | -343.26
| 2600 | 11.1 | 277.65 | 2566.43 | 57.92 | -362.34
| 2700 | 11.1 | 277.65 | 2664.56 | 60.48 | -381.41
| 2800 | 11.1 | 277.65 | 2762.69 | 63.04 | -400.48
| 2900 | 11.1 | 277.65 | 2860.82 | 65.61 | -419.56
| 3000 | 11.1 | 277.65 | 2958.95 | 68.17 | -438.63
| 3100 | 11.1 | 277.65 | 3057.08 | 70.73 | -457.7
| 3200 | 11.1 | 277.65 | 3155.21 | 73.29 | -476.78
| 3300 | 11.1 | 277.65 | 3253.34 | 75.86 | -495.85
| 3400 | 11.1 | 277.65 | 3351.47 | 78.42 | -514.93
| 3500 | 11.1 | 277.65 | 3449.6 | 80.98 | -534
| 3600 | 11.1 | 277.65 | 3547.73 | 83.54 | -553.07
| 3700 | 11.1 | 277.65 | 3645.86 | 86.11 | -572.15
| 3800 | 11.1 | 277.65 | 3744 | 88.67 | -591.22
| 3900 | 11.1 | 277.65 | 3842.13 | 91.23 | -610.3
| 4000 | 11.1 | 277.65 | 3940.26 | 93.79 | -629.37
| 4100 | 11.1 | 277.65 | 4038.39 | 96.36 | -648.44
| 4200 | 11.1 | 277.65 | 4136.52 | 98.92 | -667.52
| 4300 | 11.1 | 277.65 | 4234.65 | 101.48 | -686.59
| 4400 | 11.1 | 277.65 | 4332.78 | 104.04 | -705.66
| 4500 | 11.1 | 277.65 | 4430.91 | 106.6 | -724.74
| 4600 | 11.1 | 277.65 | 4529.04 | 109.17 | -743.81
| 4700 | 11.1 | 277.65 | 4627.17 | 111.73 | -762.89
| 4800 | 11.1 | 277.65 | 4725.3 | 114.29 | -781.96
| 4900 | 11.1 | 277.65 | 4823.43 | 116.85 | -801.03
| 5000 | 11.1 | 277.65 | 4921.56 | 119.42 | -820.11
| 5100 | 11.1 | 277.65 | 5019.69 | 121.98 | -839.18
| 5200 | 11.1 | 277.65 | 5117.82 | 124.54 | -858.25
| 5300 | 11.1 | 277.65 | 5215.95 | 127.1 | -877.33
| 5400 | 11.1 | 277.65 | 5314.09 | 129.67 | -896.4
| 5500 | 11.1 | 277.65 | 5412.22 | 132.23 | -915.48
| 5600 | 11.1 | 277.65 | 5510.35 | 134.79 | -934.55
| 5700 | 11.1 | 277.65 | 5608.48 | 137.35 | -953.62
| 5800 | 11.1 | 277.65 | 5706.61 | 139.92 | -972.7
| 5900 | 11.1 | 277.65 | 5804.74 | 142.48 | -991.77
| 6000 | 11.1 | 277.65 | 5902.87 | 145.04 | -1010.85
| 6100 | 11.1 | 277.65 | 6001 | 147.6 | -1029.92
| 6200 | 11.1 | 277.65 | 6099.13 | 150.17 | -1048.99
| 6300 | 11.1 | 277.65 | 6197.26 | 152.73 | -1068.07
| 6400 | 11.1 | 277.65 | 6295.39 | 155.29 | -1087.14
| 6500 | 11.1 | 277.65 | 6393.52 | 157.85 | -1106.21
| 6600 | 11.1 | 277.65 | 6491.65 | 160.42 | -1125.29
| 6700 | 11.1 | 277.65 | 6589.78 | 162.98 | -1144.36
| 6800 | 11.1 | 277.65 | 6687.91 | 165.54 | -1163.44
| 6900 | 11.1 | 277.65 | 6786.05 | 168.1 | -1182.51
| 6911.62 | 11.1 | 277.65 | 6797.44 | 168.4 | -1184.73
| 7000 | 8.44 | 277.65 | 6884.54 | 170.4 | -1199.59
| 7100 | 5.44 | 277.65 | 6983.79 | 172.01 | -1211.57
| 7200 | 2.44 | 277.65 | 7083.55 | 172.92 | -1218.39
| 7281.48 | 0 | 0 | 7165 | 173.15 | -1220.11
| 7300 | 0.37 | 252 | 7183.52 | 173.14 | -1220.17
| 7372.16 | 1.81 | 252 | 7255.66 | 172.71 | -1221.47
| 7400 | 1.81 | 252 | 7283.49 | 172.44 | -1222.31
| 7500 | 1.81 | 252 | 7383.44 | 171.46 | -1225.32
| 7600 | 1.81 | 252 | 7483.39 | 170.48 | -1228.33
| 7700 | 1.81 | 252 | 7583.34 | 169.5 | -1231.34
| 7800 | 1.81 | 252 | 7683.29 | 168.53 | -1234.35
| 7900 | 1.81 | 252 | 7783.24 | 167.55 | -1237.36
| 8000 | 1.81 | 252 | 7883.19 | 166.57 | -1240.37
| 8100 | 1.81 | 252 | 7983.14 | 165.59 | -1243.38
| 8200 | 1.81 | 252 | 8083.09 | 164.61 | -1246.39
| 8300 | 1.81 | 252 | 8183.04 | 163.64 | -1249.4
| 8400 | 1.81 | 252 | 8282.99 | 162.66 | -1252.41
| 8500 | 1.81 | 252 | 8382.94 | 161.68 | -1255.42
| 8600 | 1.81 | 252 | 8482.89 | 160.7 | -1258.43
| 8700 | 1.81 | 252 | 8582.84 | 159.72 | -1261.44
| 8800 | 1.81 | 252 | 8682.79 | 158.74 | -1264.45
| 8900 | 1.81 | 252 | 8782.74 | 157.77 | -1267.46
| 9000 | 1.81 | 252 | 8882.69 | 156.79 | -1270.47
| 9100 | 1.81 | 252 | 8982.64 | 155.81 | -1273.48
| 9200 | 1.81 | 252 | 9082.59 | 154.83 | -1276.49
| 9300 | 1.81 | 252 | 9182.54 | 153.85 | -1279.5
| 9400 | 1.81 | 252 | 9282.49 | 152.88 | -1282.51
| 9500 | 1.81 | 252 | 9382.44 | 151.9 | -1285.52
| 9600 | 1.81 | 252 | 9482.39 | 150.92 | -1288.53
| 9700 | 1.81 | 252 | 9582.34 | 149.94 | -1291.54
| 9800 | 1.81 | 252 | 9682.29 | 148.96 | -1294.55
| 9900 | 1.81 | 252 | 9782.24 | 147.98 | -1297.56
| 10000 | 1.81 | 252 | 9882.19 | 147.01 | -1300.57
| 10100 | 1.81 | 252 | 9982.14 | 146.03 | -1303.58
| 10200 | 1.81 | 252 | 10082.09 | 145.05 | -1306.59
| 10300 | 1.81 | 252 | 10182.04 | 144.07 | -1309.6
| 10400 | 1.81 | 252 | 10281.99 | 143.09 | -1312.61
| 10489.06 | 1.81 | 252 | 10371 | 142.22 | -1315.29

## Lookup (hidden)
North Reference | RetunValue | Grid Type | ReturnValue | Deviation Indicator | ReturnValue
| 2 |  | 0 |  | 2
True |  | SPCS-Colorado Central-NAD27 |  | Directional
Grid |  | SPCS-Colorado Central-NAD83 |  | High Angle
|  | SPCS-Colorado North-NAD27 |  | Horizontal
SPCS-Colorado North-NAD83
SPCS-Colorado South-NAD27
SPCS-Colorado South-NAD83
UTM-Zone 12 NAD27
UTM-Zone 12 NAD83
UTM-Zone 13 NAD27
UTM-Zone 13 NAD83