## Data
Header Information | measured depth (ft) | inclination (°) | azimuth (°) | true vertical depth (ft) | northing +N/-S (ft) | easting +E/-W (ft)
Operator Name | 0 | 0 | 0 | 0 | 0 | 0
Caerus Oil & Gas | 100 | 0 | 0 | 100 | 0 | 0
Operator Number | 200 | 0 | 0 | 200 | 0 | 0
86610 | 250 | 0 | 0 | 250 | 0 | 0
Well Name and Number | 300 | 1.5 | 275 | 299.99 | 0.06 | -0.65
NPR 23A-17 596 | 350 | 3 | 275 | 349.95 | 0.23 | -2.61
API Number (if available) | 400 | 3 | 275 | 399.89 | 0.46 | -5.21
| 500 | 3 | 275 | 499.75 | 0.91 | -10.43
Location: QQ SEC TWP RGE | 530 | 3 | 275 | 529.71 | 1.05 | -11.99
SEC 16-T5S-R96W | 600 | 5.07 | 269.96 | 599.53 | 1.21 | -16.91
Citing Type: Planned or Actual | 700 | 8.06 | 267.28 | 698.86 | 0.87 | -28.33
PLANNED | 791.06 | 10.78 | 266.12 | 788.69 | -0.01 | -43.21
Deviation Indicator | 800 | 10.78 | 266.12 | 797.47 | -0.12 | -44.88
Directional | 900 | 10.78 | 266.12 | 895.7 | -1.39 | -63.54
North Reference | 1000 | 10.78 | 266.12 | 993.94 | -2.65 | -82.21
True | 1100 | 10.78 | 266.12 | 1092.17 | -3.92 | -100.87
Grid Type | 1200 | 10.78 | 266.12 | 1190.41 | -5.18 | -119.54
#VALUE! | 1300 | 10.78 | 266.12 | 1288.64 | -6.45 | -138.2
| 1400 | 10.78 | 266.12 | 1386.88 | -7.71 | -156.87
| 1500 | 10.78 | 266.12 | 1485.11 | -8.98 | -175.53
| 1600 | 10.78 | 266.12 | 1583.35 | -10.24 | -194.2
| 1700 | 10.78 | 266.12 | 1681.58 | -11.51 | -212.86
| 1800 | 10.78 | 266.12 | 1779.81 | -12.77 | -231.53
| 1900 | 10.78 | 266.12 | 1878.05 | -14.04 | -250.19
| 2000 | 10.78 | 266.12 | 1976.28 | -15.3 | -268.86
| 2100 | 10.78 | 266.12 | 2074.52 | -16.57 | -287.52
| 2200 | 10.78 | 266.12 | 2172.75 | -17.83 | -306.19
| 2300 | 10.78 | 266.12 | 2270.99 | -19.1 | -324.85
| 2400 | 10.78 | 266.12 | 2369.22 | -20.37 | -343.52
| 2500 | 10.78 | 266.12 | 2467.46 | -21.63 | -362.18
| 2600 | 10.78 | 266.12 | 2565.69 | -22.9 | -380.85
| 2700 | 10.78 | 266.12 | 2663.93 | -24.16 | -399.51
| 2800 | 10.78 | 266.12 | 2762.16 | -25.43 | -418.18
| 2900 | 10.78 | 266.12 | 2860.39 | -26.69 | -436.84
| 3000 | 10.78 | 266.12 | 2958.63 | -27.96 | -455.51
| 3100 | 10.78 | 266.12 | 3056.86 | -29.22 | -474.17
| 3200 | 10.78 | 266.12 | 3155.1 | -30.49 | -492.84
| 3300 | 10.78 | 266.12 | 3253.33 | -31.75 | -511.5
| 3400 | 10.78 | 266.12 | 3351.57 | -33.02 | -530.17
| 3500 | 10.78 | 266.12 | 3449.8 | -34.28 | -548.83
| 3600 | 10.78 | 266.12 | 3548.04 | -35.55 | -567.5
| 3700 | 10.78 | 266.12 | 3646.27 | -36.81 | -586.16
| 3800 | 10.78 | 266.12 | 3744.5 | -38.08 | -604.83
| 3900 | 10.78 | 266.12 | 3842.74 | -39.34 | -623.49
| 4000 | 10.78 | 266.12 | 3940.97 | -40.61 | -642.16
| 4100 | 10.78 | 266.12 | 4039.21 | -41.87 | -660.82
| 4200 | 10.78 | 266.12 | 4137.44 | -43.14 | -679.49
| 4300 | 10.78 | 266.12 | 4235.68 | -44.4 | -698.15
| 4400 | 10.78 | 266.12 | 4333.91 | -45.67 | -716.82
| 4500 | 10.78 | 266.12 | 4432.15 | -46.93 | -735.48
| 4600 | 10.78 | 266.12 | 4530.38 | -48.2 | -754.15
| 4700 | 10.78 | 266.12 | 4628.62 | -49.46 | -772.81
| 4800 | 10.78 | 266.12 | 4726.85 | -50.73 | -791.48
| 4900 | 10.78 | 266.12 | 4825.08 | -52 | -810.14
| 5000 | 10.78 | 266.12 | 4923.32 | -53.26 | -828.81
| 5100 | 10.78 | 266.12 | 5021.55 | -54.53 | -847.47
| 5200 | 10.78 | 266.12 | 5119.79 | -55.79 | -866.14
| 5300 | 10.78 | 266.12 | 5218.02 | -57.06 | -884.8
| 5400 | 10.78 | 266.12 | 5316.26 | -58.32 | -903.47
| 5500 | 10.78 | 266.12 | 5414.49 | -59.59 | -922.13
| 5600 | 10.78 | 266.12 | 5512.73 | -60.85 | -940.8
| 5700 | 10.78 | 266.12 | 5610.96 | -62.12 | -959.46
| 5800 | 10.78 | 266.12 | 5709.2 | -63.38 | -978.13
| 5900 | 10.78 | 266.12 | 5807.43 | -64.65 | -996.79
| 6000 | 10.78 | 266.12 | 5905.66 | -65.91 | -1015.46
| 6100 | 10.78 | 266.12 | 6003.9 | -67.18 | -1034.12
| 6200 | 10.78 | 266.12 | 6102.13 | -68.44 | -1052.79
| 6300 | 10.78 | 266.12 | 6200.37 | -69.71 | -1071.45
| 6400 | 10.78 | 266.12 | 6298.6 | -70.97 | -1090.12
| 6500 | 10.78 | 266.12 | 6396.84 | -72.24 | -1108.78
| 6600 | 10.78 | 266.12 | 6495.07 | -73.5 | -1127.45
| 6700 | 10.78 | 266.12 | 6593.31 | -74.77 | -1146.11
| 6800 | 10.78 | 266.12 | 6691.54 | -76.03 | -1164.78
| 6900 | 10.78 | 266.12 | 6789.77 | -77.3 | -1183.44
| 6916.22 | 10.78 | 266.12 | 6805.71 | -77.5 | -1186.47
| 7000 | 8.27 | 266.12 | 6888.33 | -78.44 | -1200.3
| 7100 | 5.27 | 266.12 | 6987.62 | -79.24 | -1212.06
| 7200 | 2.27 | 266.12 | 7087.39 | -79.68 | -1218.62
| 7275.63 | 0 | 0 | 7163 | -79.78 | -1220.11
| 7300 | 0.49 | 250 | 7187.37 | -79.82 | -1220.21
| 7357.59 | 1.64 | 250 | 7244.95 | -80.19 | -1221.21
| 7400 | 1.64 | 250 | 7287.34 | -80.6 | -1222.35
| 7500 | 1.64 | 250 | 7387.3 | -81.58 | -1225.04
| 7600 | 1.64 | 250 | 7487.26 | -82.56 | -1227.73
| 7700 | 1.64 | 250 | 7587.22 | -83.54 | -1230.42
| 7800 | 1.64 | 250 | 7687.18 | -84.51 | -1233.1
| 7900 | 1.64 | 250 | 7787.14 | -85.49 | -1235.79
| 8000 | 1.64 | 250 | 7887.1 | -86.47 | -1238.48
| 8100 | 1.64 | 250 | 7987.06 | -87.45 | -1241.17
| 8200 | 1.64 | 250 | 8087.01 | -88.43 | -1243.86
| 8300 | 1.64 | 250 | 8186.97 | -89.41 | -1246.54
| 8400 | 1.64 | 250 | 8286.93 | -90.38 | -1249.23
| 8500 | 1.64 | 250 | 8386.89 | -91.36 | -1251.92
| 8600 | 1.64 | 250 | 8486.85 | -92.34 | -1254.61
| 8700 | 1.64 | 250 | 8586.81 | -93.32 | -1257.3
| 8800 | 1.64 | 250 | 8686.77 | -94.3 | -1259.98
| 8900 | 1.64 | 250 | 8786.73 | -95.27 | -1262.67
| 9000 | 1.64 | 250 | 8886.69 | -96.25 | -1265.36
| 9100 | 1.64 | 250 | 8986.65 | -97.23 | -1268.05
| 9200 | 1.64 | 250 | 9086.61 | -98.21 | -1270.74
| 9300 | 1.64 | 250 | 9186.56 | -99.19 | -1273.42
| 9400 | 1.64 | 250 | 9286.52 | -100.17 | -1276.11
| 9500 | 1.64 | 250 | 9386.48 | -101.14 | -1278.8
| 9600 | 1.64 | 250 | 9486.44 | -102.12 | -1281.49
| 9700 | 1.64 | 250 | 9586.4 | -103.1 | -1284.18
| 9800 | 1.64 | 250 | 9686.36 | -104.08 | -1286.87
| 9900 | 1.64 | 250 | 9786.32 | -105.06 | -1289.55
| 10000 | 1.64 | 250 | 9886.28 | -106.04 | -1292.24
| 10100 | 1.64 | 250 | 9986.24 | -107.01 | -1294.93
| 10200 | 1.64 | 250 | 10086.2 | -107.99 | -1297.62
| 10300 | 1.64 | 250 | 10186.16 | -108.97 | -1300.31
| 10400 | 1.64 | 250 | 10286.11 | -109.95 | -1302.99
| 10478.92 | 1.64 | 250 | 10365 | -110.72 | -1305.11

## Lookup (hidden)
North Reference | RetunValue | Grid Type | ReturnValue | Deviation Indicator | ReturnValue
| 2 |  | 0 |  | 2
True |  | SPCS-Colorado Central-NAD27 |  | Directional
Grid |  | SPCS-Colorado Central-NAD83 |  | High Angle
|  | SPCS-Colorado North-NAD27 |  | Horizontal
SPCS-Colorado North-NAD83
SPCS-Colorado South-NAD27
SPCS-Colorado South-NAD83
UTM-Zone 12 NAD27
UTM-Zone 12 NAD83
UTM-Zone 13 NAD27
UTM-Zone 13 NAD83