## Data
Header Information | measured depth (ft) | inclination (°) | azimuth (°) | true vertical depth (ft) | northing +N/-S (ft) | easting +E/-W (ft)
Operator Name | 0 | 0 | 0 | 0 | 0 | 0
Caerus Oil & Gas | 100 | 0 | 0 | 100 | 0 | 0
Operator Number | 175 | 0 | 0 | 175 | 0 | 0
86610 | 200 | 0.75 | 75 | 200 | 0.04 | 0.16
Well Name and Number | 275 | 3 | 75 | 274.95 | 0.68 | 2.53
NPR 12A-16 596 | 300 | 3 | 75 | 299.92 | 1.02 | 3.79
API Number (if available) | 400 | 3 | 75 | 399.78 | 2.37 | 8.85
| 455 | 3 | 75 | 454.71 | 3.12 | 11.63
Location: QQ SEC TWP RGE | 500 | 4.32 | 70.86 | 499.61 | 3.98 | 14.37
SEC 16-T5S-R96W | 600 | 7.3 | 67.07 | 599.09 | 7.69 | 23.78
Citing Type: Planned or Actual | 700 | 10.29 | 65.47 | 697.9 | 13.88 | 37.77
PLANNED | 794.71 | 13.13 | 64.62 | 790.63 | 22 | 55.18
Deviation Indicator | 800 | 13.13 | 64.62 | 795.78 | 22.52 | 56.27
Directional | 900 | 13.13 | 64.62 | 893.17 | 32.25 | 76.79
North Reference | 1000 | 13.13 | 64.62 | 990.56 | 41.99 | 97.31
True | 1100 | 13.13 | 64.62 | 1087.94 | 51.72 | 117.83
Grid Type | 1200 | 13.13 | 64.62 | 1185.33 | 61.46 | 138.35
#VALUE! | 1300 | 13.13 | 64.62 | 1282.72 | 71.19 | 158.87
| 1400 | 13.13 | 64.62 | 1380.1 | 80.92 | 179.4
| 1500 | 13.13 | 64.62 | 1477.49 | 90.66 | 199.92
| 1600 | 13.13 | 64.62 | 1574.88 | 100.39 | 220.44
| 1700 | 13.13 | 64.62 | 1672.26 | 110.13 | 240.96
| 1800 | 13.13 | 64.62 | 1769.65 | 119.86 | 261.48
| 1900 | 13.13 | 64.62 | 1867.03 | 129.6 | 282
| 2000 | 13.13 | 64.62 | 1964.42 | 139.33 | 302.52
| 2100 | 13.13 | 64.62 | 2061.81 | 149.07 | 323.04
| 2200 | 13.13 | 64.62 | 2159.19 | 158.8 | 343.56
| 2300 | 13.13 | 64.62 | 2256.58 | 168.54 | 364.08
| 2400 | 13.13 | 64.62 | 2353.97 | 178.27 | 384.6
| 2500 | 13.13 | 64.62 | 2451.35 | 188.01 | 405.13
| 2600 | 13.13 | 64.62 | 2548.74 | 197.74 | 425.65
| 2700 | 13.13 | 64.62 | 2646.13 | 207.48 | 446.17
| 2800 | 13.13 | 64.62 | 2743.51 | 217.21 | 466.69
| 2900 | 13.13 | 64.62 | 2840.9 | 226.95 | 487.21
| 3000 | 13.13 | 64.62 | 2938.29 | 236.68 | 507.73
| 3100 | 13.13 | 64.62 | 3035.67 | 246.42 | 528.25
| 3200 | 13.13 | 64.62 | 3133.06 | 256.15 | 548.77
| 3300 | 13.13 | 64.62 | 3230.45 | 265.89 | 569.29
| 3400 | 13.13 | 64.62 | 3327.83 | 275.62 | 589.81
| 3500 | 13.13 | 64.62 | 3425.22 | 285.35 | 610.33
| 3600 | 13.13 | 64.62 | 3522.61 | 295.09 | 630.85
| 3700 | 13.13 | 64.62 | 3619.99 | 304.82 | 651.38
| 3800 | 13.13 | 64.62 | 3717.38 | 314.56 | 671.9
| 3900 | 13.13 | 64.62 | 3814.76 | 324.29 | 692.42
| 4000 | 13.13 | 64.62 | 3912.15 | 334.03 | 712.94
| 4100 | 13.13 | 64.62 | 4009.54 | 343.76 | 733.46
| 4200 | 13.13 | 64.62 | 4106.92 | 353.5 | 753.98
| 4300 | 13.13 | 64.62 | 4204.31 | 363.23 | 774.5
| 4400 | 13.13 | 64.62 | 4301.7 | 372.97 | 795.02
| 4500 | 13.13 | 64.62 | 4399.08 | 382.7 | 815.54
| 4600 | 13.13 | 64.62 | 4496.47 | 392.44 | 836.06
| 4700 | 13.13 | 64.62 | 4593.86 | 402.17 | 856.58
| 4800 | 13.13 | 64.62 | 4691.24 | 411.91 | 877.11
| 4900 | 13.13 | 64.62 | 4788.63 | 421.64 | 897.63
| 5000 | 13.13 | 64.62 | 4886.02 | 431.38 | 918.15
| 5100 | 13.13 | 64.62 | 4983.4 | 441.11 | 938.67
| 5200 | 13.13 | 64.62 | 5080.79 | 450.85 | 959.19
| 5300 | 13.13 | 64.62 | 5178.18 | 460.58 | 979.71
| 5400 | 13.13 | 64.62 | 5275.56 | 470.32 | 1000.23
| 5500 | 13.13 | 64.62 | 5372.95 | 480.05 | 1020.75
| 5600 | 13.13 | 64.62 | 5470.34 | 489.78 | 1041.27
| 5700 | 13.13 | 64.62 | 5567.72 | 499.52 | 1061.79
| 5800 | 13.13 | 64.62 | 5665.11 | 509.25 | 1082.31
| 5900 | 13.13 | 64.62 | 5762.49 | 518.99 | 1102.83
| 6000 | 13.13 | 64.62 | 5859.88 | 528.72 | 1123.36
| 6100 | 13.13 | 64.62 | 5957.27 | 538.46 | 1143.88
| 6200 | 13.13 | 64.62 | 6054.65 | 548.19 | 1164.4
| 6300 | 13.13 | 64.62 | 6152.04 | 557.93 | 1184.92
| 6400 | 13.13 | 64.62 | 6249.43 | 567.66 | 1205.44
| 6500 | 13.13 | 64.62 | 6346.81 | 577.4 | 1225.96
| 6600 | 13.13 | 64.62 | 6444.2 | 587.13 | 1246.48
| 6700 | 13.13 | 64.62 | 6541.59 | 596.87 | 1267
| 6800 | 13.13 | 64.62 | 6638.97 | 606.6 | 1287.52
| 6900 | 13.13 | 64.62 | 6736.36 | 616.34 | 1308.04
| 7000 | 13.13 | 64.62 | 6833.75 | 626.07 | 1328.56
| 7042.58 | 13.13 | 64.62 | 6875.22 | 630.22 | 1337.3
| 7100 | 11.41 | 64.62 | 6931.32 | 635.44 | 1348.32
| 7200 | 8.41 | 64.62 | 7029.82 | 642.82 | 1363.86
| 7300 | 5.41 | 64.62 | 7129.08 | 647.97 | 1374.73
| 7400 | 2.41 | 64.62 | 7228.84 | 650.89 | 1380.88
| 7480.19 | 0 | 0 | 7309 | 651.61 | 1382.4
| 7500 | 0.4 | 249.96 | 7328.81 | 651.59 | 1382.34
| 7561.02 | 1.62 | 249.96 | 7389.82 | 651.22 | 1381.33
| 7600 | 1.62 | 249.96 | 7428.79 | 650.84 | 1380.3
| 7700 | 1.62 | 249.96 | 7528.75 | 649.88 | 1377.65
| 7800 | 1.62 | 249.96 | 7628.71 | 648.91 | 1374.99
| 7900 | 1.62 | 249.96 | 7728.67 | 647.94 | 1372.34
| 8000 | 1.62 | 249.96 | 7828.63 | 646.98 | 1369.69
| 8100 | 1.62 | 249.96 | 7928.59 | 646.01 | 1367.04
| 8200 | 1.62 | 249.96 | 8028.55 | 645.04 | 1364.39
| 8300 | 1.62 | 249.96 | 8128.51 | 644.08 | 1361.74
| 8400 | 1.62 | 249.96 | 8228.47 | 643.11 | 1359.09
| 8500 | 1.62 | 249.96 | 8328.43 | 642.14 | 1356.44
| 8600 | 1.62 | 249.96 | 8428.39 | 641.18 | 1353.79
| 8700 | 1.62 | 249.96 | 8528.35 | 640.21 | 1351.14
| 8800 | 1.62 | 249.96 | 8628.31 | 639.24 | 1348.49
| 8900 | 1.62 | 249.96 | 8728.27 | 638.28 | 1345.84
| 9000 | 1.62 | 249.96 | 8828.23 | 637.31 | 1343.19
| 9100 | 1.62 | 249.96 | 8928.19 | 636.34 | 1340.54
| 9200 | 1.62 | 249.96 | 9028.15 | 635.38 | 1337.89
| 9300 | 1.62 | 249.96 | 9128.11 | 634.41 | 1335.24
| 9400 | 1.62 | 249.96 | 9228.07 | 633.44 | 1332.59
| 9500 | 1.62 | 249.96 | 9328.03 | 632.48 | 1329.94
| 9600 | 1.62 | 249.96 | 9427.99 | 631.51 | 1327.29
| 9700 | 1.62 | 249.96 | 9527.95 | 630.54 | 1324.64
| 9800 | 1.62 | 249.96 | 9627.91 | 629.58 | 1321.99
| 9900 | 1.62 | 249.96 | 9727.87 | 628.61 | 1319.34
| 10000 | 1.62 | 249.96 | 9827.83 | 627.64 | 1316.68
| 10100 | 1.62 | 249.96 | 9927.79 | 626.68 | 1314.03
| 10200 | 1.62 | 249.96 | 10027.75 | 625.71 | 1311.38
| 10300 | 1.62 | 249.96 | 10127.71 | 624.74 | 1308.73
| 10400 | 1.62 | 249.96 | 10227.67 | 623.78 | 1306.08
| 10500 | 1.62 | 249.96 | 10327.63 | 622.81 | 1303.43
| 10600 | 1.62 | 249.96 | 10427.59 | 621.84 | 1300.78
| 10700 | 1.62 | 249.96 | 10527.55 | 620.88 | 1298.13
| 10727.46 | 1.62 | 249.96 | 10555 | 620.61 | 1297.4

## Lookup (hidden)
North Reference | RetunValue | Grid Type | ReturnValue | Deviation Indicator | ReturnValue
| 2 |  | 0 |  | 2
True |  | SPCS-Colorado Central-NAD27 |  | Directional
Grid |  | SPCS-Colorado Central-NAD83 |  | High Angle
|  | SPCS-Colorado North-NAD27 |  | Horizontal
SPCS-Colorado North-NAD83
SPCS-Colorado South-NAD27
SPCS-Colorado South-NAD83
UTM-Zone 12 NAD27
UTM-Zone 12 NAD83
UTM-Zone 13 NAD27
UTM-Zone 13 NAD83