## Data
Header Information | measured depth (ft) | inclination (°) | azimuth (°) | true vertical depth (ft) | northing +N/-S (ft) | easting +E/-W (ft)
Operator Name | 0 | 0 | 0 | 0 | 0 | 0
Caerus Oil & Gas | 100 | 0 | 0 | 100 | 0 | 0
Operator Number | 200 | 0 | 0 | 200 | 0 | 0
86610 | 225 | 0 | 0 | 225 | 0 | 0
Well Name and Number | 300 | 2.25 | 85 | 299.98 | 0.13 | 1.47
NPR 12B-16 596 | 325 | 3 | 85 | 324.95 | 0.23 | 2.61
API Number (if available) | 400 | 3 | 85 | 399.85 | 0.57 | 6.52
| 500 | 3 | 85 | 499.71 | 1.03 | 11.73
Location: QQ SEC TWP RGE | 595 | 3 | 85 | 594.58 | 1.46 | 16.68
SEC 16-T5S-R96W | 600 | 3.15 | 84.31 | 599.58 | 1.48 | 16.95
Citing Type: Planned or Actual | 700 | 6.1 | 77.53 | 699.24 | 2.9 | 24.87
PLANNED | 800 | 9.08 | 75.17 | 798.35 | 6.07 | 37.69
Deviation Indicator | 900 | 12.08 | 73.98 | 896.64 | 10.98 | 55.38
Directional | 917.31 | 12.6 | 73.83 | 913.55 | 12.01 | 58.94
North Reference | 1000 | 12.6 | 73.83 | 994.25 | 17.03 | 76.26
True | 1100 | 12.6 | 73.83 | 1091.85 | 23.1 | 97.2
Grid Type | 1200 | 12.6 | 73.83 | 1189.44 | 29.18 | 118.14
#VALUE! | 1300 | 12.6 | 73.83 | 1287.03 | 35.25 | 139.09
| 1400 | 12.6 | 73.83 | 1384.63 | 41.33 | 160.03
| 1500 | 12.6 | 73.83 | 1482.22 | 47.4 | 180.97
| 1600 | 12.6 | 73.83 | 1579.81 | 53.47 | 201.92
| 1700 | 12.6 | 73.83 | 1677.41 | 59.55 | 222.86
| 1800 | 12.6 | 73.83 | 1775 | 65.62 | 243.8
| 1900 | 12.6 | 73.83 | 1872.59 | 71.69 | 264.75
| 2000 | 12.6 | 73.83 | 1970.19 | 77.77 | 285.69
| 2100 | 12.6 | 73.83 | 2067.78 | 83.84 | 306.63
| 2200 | 12.6 | 73.83 | 2165.37 | 89.92 | 327.58
| 2300 | 12.6 | 73.83 | 2262.97 | 95.99 | 348.52
| 2400 | 12.6 | 73.83 | 2360.56 | 102.06 | 369.46
| 2500 | 12.6 | 73.83 | 2458.15 | 108.14 | 390.41
| 2600 | 12.6 | 73.83 | 2555.75 | 114.21 | 411.35
| 2700 | 12.6 | 73.83 | 2653.34 | 120.28 | 432.29
| 2800 | 12.6 | 73.83 | 2750.94 | 126.36 | 453.24
| 2900 | 12.6 | 73.83 | 2848.53 | 132.43 | 474.18
| 3000 | 12.6 | 73.83 | 2946.12 | 138.51 | 495.12
| 3100 | 12.6 | 73.83 | 3043.72 | 144.58 | 516.07
| 3200 | 12.6 | 73.83 | 3141.31 | 150.65 | 537.01
| 3300 | 12.6 | 73.83 | 3238.9 | 156.73 | 557.95
| 3400 | 12.6 | 73.83 | 3336.5 | 162.8 | 578.9
| 3500 | 12.6 | 73.83 | 3434.09 | 168.87 | 599.84
| 3600 | 12.6 | 73.83 | 3531.68 | 174.95 | 620.78
| 3700 | 12.6 | 73.83 | 3629.28 | 181.02 | 641.73
| 3800 | 12.6 | 73.83 | 3726.87 | 187.09 | 662.67
| 3900 | 12.6 | 73.83 | 3824.46 | 193.17 | 683.61
| 4000 | 12.6 | 73.83 | 3922.06 | 199.24 | 704.56
| 4100 | 12.6 | 73.83 | 4019.65 | 205.32 | 725.5
| 4200 | 12.6 | 73.83 | 4117.24 | 211.39 | 746.44
| 4300 | 12.6 | 73.83 | 4214.84 | 217.46 | 767.39
| 4400 | 12.6 | 73.83 | 4312.43 | 223.54 | 788.33
| 4500 | 12.6 | 73.83 | 4410.02 | 229.61 | 809.27
| 4600 | 12.6 | 73.83 | 4507.62 | 235.68 | 830.22
| 4700 | 12.6 | 73.83 | 4605.21 | 241.76 | 851.16
| 4800 | 12.6 | 73.83 | 4702.8 | 247.83 | 872.1
| 4900 | 12.6 | 73.83 | 4800.4 | 253.91 | 893.05
| 5000 | 12.6 | 73.83 | 4897.99 | 259.98 | 913.99
| 5100 | 12.6 | 73.83 | 4995.59 | 266.05 | 934.93
| 5200 | 12.6 | 73.83 | 5093.18 | 272.13 | 955.88
| 5300 | 12.6 | 73.83 | 5190.77 | 278.2 | 976.82
| 5400 | 12.6 | 73.83 | 5288.37 | 284.27 | 997.76
| 5500 | 12.6 | 73.83 | 5385.96 | 290.35 | 1018.7
| 5600 | 12.6 | 73.83 | 5483.55 | 296.42 | 1039.65
| 5700 | 12.6 | 73.83 | 5581.15 | 302.5 | 1060.59
| 5800 | 12.6 | 73.83 | 5678.74 | 308.57 | 1081.53
| 5900 | 12.6 | 73.83 | 5776.33 | 314.64 | 1102.48
| 6000 | 12.6 | 73.83 | 5873.93 | 320.72 | 1123.42
| 6100 | 12.6 | 73.83 | 5971.52 | 326.79 | 1144.36
| 6200 | 12.6 | 73.83 | 6069.11 | 332.86 | 1165.31
| 6300 | 12.6 | 73.83 | 6166.71 | 338.94 | 1186.25
| 6400 | 12.6 | 73.83 | 6264.3 | 345.01 | 1207.19
| 6500 | 12.6 | 73.83 | 6361.89 | 351.09 | 1228.14
| 6600 | 12.6 | 73.83 | 6459.49 | 357.16 | 1249.08
| 6700 | 12.6 | 73.83 | 6557.08 | 363.23 | 1270.02
| 6800 | 12.6 | 73.83 | 6654.67 | 369.31 | 1290.97
| 6900 | 12.6 | 73.83 | 6752.27 | 375.38 | 1311.91
| 7000 | 12.6 | 73.83 | 6849.86 | 381.45 | 1332.85
| 7040.65 | 12.6 | 73.83 | 6889.53 | 383.92 | 1341.37
| 7100 | 10.81 | 73.83 | 6947.65 | 387.28 | 1352.93
| 7200 | 7.81 | 73.83 | 7046.32 | 391.78 | 1368.48
| 7300 | 4.81 | 73.83 | 7145.7 | 394.85 | 1379.04
| 7400 | 1.81 | 73.83 | 7245.52 | 396.46 | 1384.59
| 7460.49 | 0 | 0 | 7306 | 396.73 | 1385.51
| 7500 | 0.79 | 250 | 7345.51 | 396.63 | 1385.25
| 7541.38 | 1.62 | 250 | 7386.88 | 396.33 | 1384.44
| 7600 | 1.62 | 250 | 7445.48 | 395.77 | 1382.88
| 7700 | 1.62 | 250 | 7545.44 | 394.8 | 1380.23
| 7800 | 1.62 | 250 | 7645.4 | 393.84 | 1377.58
| 7900 | 1.62 | 250 | 7745.36 | 392.87 | 1374.92
| 8000 | 1.62 | 250 | 7845.32 | 391.91 | 1372.27
| 8100 | 1.62 | 250 | 7945.28 | 390.94 | 1369.62
| 8200 | 1.62 | 250 | 8045.24 | 389.97 | 1366.96
| 8300 | 1.62 | 250 | 8145.2 | 389.01 | 1364.31
| 8400 | 1.62 | 250 | 8245.16 | 388.04 | 1361.66
| 8500 | 1.62 | 250 | 8345.12 | 387.08 | 1359
| 8600 | 1.62 | 250 | 8445.08 | 386.11 | 1356.35
| 8700 | 1.62 | 250 | 8545.04 | 385.15 | 1353.7
| 8800 | 1.62 | 250 | 8645 | 384.18 | 1351.05
| 8900 | 1.62 | 250 | 8744.96 | 383.22 | 1348.39
| 9000 | 1.62 | 250 | 8844.92 | 382.25 | 1345.74
| 9100 | 1.62 | 250 | 8944.88 | 381.28 | 1343.09
| 9200 | 1.62 | 250 | 9044.84 | 380.32 | 1340.43
| 9300 | 1.62 | 250 | 9144.8 | 379.35 | 1337.78
| 9400 | 1.62 | 250 | 9244.76 | 378.39 | 1335.13
| 9500 | 1.62 | 250 | 9344.72 | 377.42 | 1332.48
| 9600 | 1.62 | 250 | 9444.68 | 376.46 | 1329.82
| 9700 | 1.62 | 250 | 9544.64 | 375.49 | 1327.17
| 9800 | 1.62 | 250 | 9644.6 | 374.53 | 1324.52
| 9900 | 1.62 | 250 | 9744.56 | 373.56 | 1321.86
| 10000 | 1.62 | 250 | 9844.52 | 372.59 | 1319.21
| 10100 | 1.62 | 250 | 9944.48 | 371.63 | 1316.56
| 10200 | 1.62 | 250 | 10044.44 | 370.66 | 1313.9
| 10300 | 1.62 | 250 | 10144.4 | 369.7 | 1311.25
| 10400 | 1.62 | 250 | 10244.36 | 368.73 | 1308.6
| 10500 | 1.62 | 250 | 10344.32 | 367.77 | 1305.95
| 10600 | 1.62 | 250 | 10444.28 | 366.8 | 1303.29
| 10704.76 | 1.62 | 250 | 10549 | 365.79 | 1300.51

## Lookup (hidden)
North Reference | RetunValue | Grid Type | ReturnValue | Deviation Indicator | ReturnValue
| 2 |  | 0 |  | 2
True |  | SPCS-Colorado Central-NAD27 |  | Directional
Grid |  | SPCS-Colorado Central-NAD83 |  | High Angle
|  | SPCS-Colorado North-NAD27 |  | Horizontal
SPCS-Colorado North-NAD83
SPCS-Colorado South-NAD27
SPCS-Colorado South-NAD83
UTM-Zone 12 NAD27
UTM-Zone 12 NAD83
UTM-Zone 13 NAD27
UTM-Zone 13 NAD83