## Data
Header Information | measured depth (ft) | inclination (°) | azimuth (°) | true vertical depth (ft) | northing +N/-S (ft) | easting +E/-W (ft)
Operator Name | 0 | 0 | 0 | 0 | 0 | 0
Caerus Oil & Gas | 100 | 0 | 0 | 100 | 0 | 0
Operator Number | 175 | 0 | 0 | 175 | 0 | 0
86610 | 200 | 0.75 | 95 | 200 | -0.01 | 0.16
Well Name and Number | 275 | 3 | 95 | 274.95 | -0.23 | 2.61
NPR 12C-16 596 | 300 | 3 | 95 | 299.92 | -0.34 | 3.91
API Number (if available) | 400 | 3 | 95 | 399.78 | -0.8 | 9.12
| 455 | 3 | 95 | 454.71 | -1.05 | 11.99
Location: QQ SEC TWP RGE | 500 | 4.32 | 90.53 | 499.61 | -1.17 | 14.86
SEC 16-T5S-R96W | 600 | 7.29 | 86.45 | 599.09 | -0.81 | 24.96
Citing Type: Planned or Actual | 700 | 10.28 | 84.72 | 697.91 | 0.41 | 40.19
PLANNED | 756.06 | 11.96 | 84.13 | 752.91 | 1.46 | 50.95
Deviation Indicator | 800 | 11.96 | 84.13 | 795.9 | 2.39 | 60.01
Directional | 900 | 11.96 | 84.13 | 893.73 | 4.51 | 80.63
North Reference | 1000 | 11.96 | 84.13 | 991.56 | 6.63 | 101.24
True | 1100 | 11.96 | 84.13 | 1089.38 | 8.75 | 121.86
Grid Type | 1200 | 11.96 | 84.13 | 1187.21 | 10.87 | 142.47
#VALUE! | 1300 | 11.96 | 84.13 | 1285.04 | 12.99 | 163.09
| 1400 | 11.96 | 84.13 | 1382.87 | 15.11 | 183.7
| 1500 | 11.96 | 84.13 | 1480.7 | 17.23 | 204.32
| 1600 | 11.96 | 84.13 | 1578.53 | 19.35 | 224.93
| 1700 | 11.96 | 84.13 | 1676.36 | 21.47 | 245.54
| 1800 | 11.96 | 84.13 | 1774.19 | 23.59 | 266.16
| 1900 | 11.96 | 84.13 | 1872.02 | 25.71 | 286.77
| 2000 | 11.96 | 84.13 | 1969.85 | 27.83 | 307.39
| 2100 | 11.96 | 84.13 | 2067.68 | 29.95 | 328
| 2200 | 11.96 | 84.13 | 2165.5 | 32.06 | 348.62
| 2300 | 11.96 | 84.13 | 2263.33 | 34.18 | 369.23
| 2400 | 11.96 | 84.13 | 2361.16 | 36.3 | 389.85
| 2500 | 11.96 | 84.13 | 2458.99 | 38.42 | 410.46
| 2600 | 11.96 | 84.13 | 2556.82 | 40.54 | 431.08
| 2700 | 11.96 | 84.13 | 2654.65 | 42.66 | 451.69
| 2800 | 11.96 | 84.13 | 2752.48 | 44.78 | 472.31
| 2900 | 11.96 | 84.13 | 2850.31 | 46.9 | 492.92
| 3000 | 11.96 | 84.13 | 2948.14 | 49.02 | 513.54
| 3100 | 11.96 | 84.13 | 3045.97 | 51.14 | 534.15
| 3200 | 11.96 | 84.13 | 3143.8 | 53.26 | 554.77
| 3300 | 11.96 | 84.13 | 3241.62 | 55.38 | 575.38
| 3400 | 11.96 | 84.13 | 3339.45 | 57.5 | 596
| 3500 | 11.96 | 84.13 | 3437.28 | 59.62 | 616.61
| 3600 | 11.96 | 84.13 | 3535.11 | 61.74 | 637.23
| 3700 | 11.96 | 84.13 | 3632.94 | 63.86 | 657.84
| 3800 | 11.96 | 84.13 | 3730.77 | 65.98 | 678.46
| 3900 | 11.96 | 84.13 | 3828.6 | 68.1 | 699.07
| 4000 | 11.96 | 84.13 | 3926.43 | 70.22 | 719.69
| 4100 | 11.96 | 84.13 | 4024.26 | 72.34 | 740.3
| 4200 | 11.96 | 84.13 | 4122.09 | 74.46 | 760.92
| 4300 | 11.96 | 84.13 | 4219.92 | 76.58 | 781.53
| 4400 | 11.96 | 84.13 | 4317.75 | 78.69 | 802.15
| 4500 | 11.96 | 84.13 | 4415.57 | 80.81 | 822.76
| 4600 | 11.96 | 84.13 | 4513.4 | 82.93 | 843.38
| 4700 | 11.96 | 84.13 | 4611.23 | 85.05 | 863.99
| 4800 | 11.96 | 84.13 | 4709.06 | 87.17 | 884.61
| 4900 | 11.96 | 84.13 | 4806.89 | 89.29 | 905.22
| 5000 | 11.96 | 84.13 | 4904.72 | 91.41 | 925.84
| 5100 | 11.96 | 84.13 | 5002.55 | 93.53 | 946.45
| 5200 | 11.96 | 84.13 | 5100.38 | 95.65 | 967.07
| 5300 | 11.96 | 84.13 | 5198.21 | 97.77 | 987.68
| 5400 | 11.96 | 84.13 | 5296.04 | 99.89 | 1008.3
| 5500 | 11.96 | 84.13 | 5393.87 | 102.01 | 1028.91
| 5600 | 11.96 | 84.13 | 5491.69 | 104.13 | 1049.53
| 5700 | 11.96 | 84.13 | 5589.52 | 106.25 | 1070.14
| 5800 | 11.96 | 84.13 | 5687.35 | 108.37 | 1090.76
| 5900 | 11.96 | 84.13 | 5785.18 | 110.49 | 1111.37
| 6000 | 11.96 | 84.13 | 5883.01 | 112.61 | 1131.99
| 6100 | 11.96 | 84.13 | 5980.84 | 114.73 | 1152.6
| 6200 | 11.96 | 84.13 | 6078.67 | 116.85 | 1173.21
| 6300 | 11.96 | 84.13 | 6176.5 | 118.97 | 1193.83
| 6400 | 11.96 | 84.13 | 6274.33 | 121.09 | 1214.44
| 6500 | 11.96 | 84.13 | 6372.16 | 123.21 | 1235.06
| 6600 | 11.96 | 84.13 | 6469.99 | 125.33 | 1255.67
| 6700 | 11.96 | 84.13 | 6567.81 | 127.44 | 1276.29
| 6800 | 11.96 | 84.13 | 6665.64 | 129.56 | 1296.9
| 6900 | 11.96 | 84.13 | 6763.47 | 131.68 | 1317.52
| 7000 | 11.96 | 84.13 | 6861.3 | 133.8 | 1338.13
| 7044.88 | 11.96 | 84.13 | 6905.21 | 134.75 | 1347.39
| 7100 | 10.31 | 84.13 | 6959.29 | 135.84 | 1357.97
| 7200 | 7.31 | 84.13 | 7058.1 | 137.41 | 1373.2
| 7300 | 4.31 | 84.13 | 7157.57 | 138.44 | 1383.27
| 7400 | 1.31 | 84.13 | 7257.44 | 138.94 | 1388.14
| 7443.56 | 0 | 0 | 7301 | 139 | 1388.63
| 7500 | 1.13 | 250 | 7357.43 | 138.8 | 1388.11
| 7524.5 | 1.62 | 250 | 7381.93 | 138.6 | 1387.56
| 7600 | 1.62 | 250 | 7457.4 | 137.87 | 1385.55
| 7700 | 1.62 | 250 | 7557.36 | 136.91 | 1382.9
| 7800 | 1.62 | 250 | 7657.32 | 135.94 | 1380.24
| 7900 | 1.62 | 250 | 7757.28 | 134.98 | 1377.59
| 8000 | 1.62 | 250 | 7857.24 | 134.01 | 1374.93
| 8100 | 1.62 | 250 | 7957.2 | 133.04 | 1372.28
| 8200 | 1.62 | 250 | 8057.16 | 132.08 | 1369.62
| 8300 | 1.62 | 250 | 8157.12 | 131.11 | 1366.97
| 8400 | 1.62 | 250 | 8257.08 | 130.15 | 1364.31
| 8500 | 1.62 | 250 | 8357.04 | 129.18 | 1361.66
| 8600 | 1.62 | 250 | 8457 | 128.21 | 1359
| 8700 | 1.62 | 250 | 8556.96 | 127.25 | 1356.35
| 8800 | 1.62 | 250 | 8656.92 | 126.28 | 1353.69
| 8900 | 1.62 | 250 | 8756.88 | 125.32 | 1351.04
| 9000 | 1.62 | 250 | 8856.84 | 124.35 | 1348.39
| 9100 | 1.62 | 250 | 8956.8 | 123.38 | 1345.73
| 9200 | 1.62 | 250 | 9056.76 | 122.42 | 1343.08
| 9300 | 1.62 | 250 | 9156.72 | 121.45 | 1340.42
| 9400 | 1.62 | 250 | 9256.68 | 120.49 | 1337.77
| 9500 | 1.62 | 250 | 9356.64 | 119.52 | 1335.11
| 9600 | 1.62 | 250 | 9456.6 | 118.55 | 1332.46
| 9700 | 1.62 | 250 | 9556.56 | 117.59 | 1329.8
| 9800 | 1.62 | 250 | 9656.52 | 116.62 | 1327.15
| 9900 | 1.62 | 250 | 9756.48 | 115.66 | 1324.49
| 10000 | 1.62 | 250 | 9856.44 | 114.69 | 1321.84
| 10100 | 1.62 | 250 | 9956.4 | 113.72 | 1319.18
| 10200 | 1.62 | 250 | 10056.36 | 112.76 | 1316.53
| 10300 | 1.62 | 250 | 10156.32 | 111.79 | 1313.87
| 10400 | 1.62 | 250 | 10256.28 | 110.83 | 1311.22
| 10500 | 1.62 | 250 | 10356.24 | 109.86 | 1308.56
| 10600 | 1.62 | 250 | 10456.2 | 108.89 | 1305.91
| 10685.83 | 1.62 | 250 | 10542 | 108.06 | 1303.63

## Lookup (hidden)
North Reference | RetunValue | Grid Type | ReturnValue | Deviation Indicator | ReturnValue
| 2 |  | 0 |  | 2
True |  | SPCS-Colorado Central-NAD27 |  | Directional
Grid |  | SPCS-Colorado Central-NAD83 |  | High Angle
|  | SPCS-Colorado North-NAD27 |  | Horizontal
SPCS-Colorado North-NAD83
SPCS-Colorado South-NAD27
SPCS-Colorado South-NAD83
UTM-Zone 12 NAD27
UTM-Zone 12 NAD83
UTM-Zone 13 NAD27
UTM-Zone 13 NAD83